## 单分子物性计算（缺）
新编号 |  | 备注 | 程序形式 | 开发方法
2 | 密度(20C),g/cm3 |  | APL | 参考的APL的SPG20C程序，但不是很准，考虑基于集团贡献法、或其他方法重新开发，matlab编写
8 | CA,% |  | 无
9 | CR,% |  | 无
10 | CN,% |  | 无
11 | CP,% |  | 无
12 | RA |  | 无
13 | RT |  | 无
14 | RN |  | 无
16 | 缩合指数(CI) |  | 无
17 | 平均总碳原子数(#C) |  | 无 | 根据e_c*mw/12计算可得碳数
18 | 总芳香碳原子数(#Ca) |  | 无
20 | 活性硫,ppm |  | APL | APL的asul
21 | 硫醇硫,ppm |  | APL | APL的MercaptanS
22 | 非碱性氮,ppm |  | APL | APL的bn
23 | 碱性氮,ppm |  | APL | APL的bn
24 | 动力粘度(50C)cP |  | APL | APL的VISC。但不是很准。基于查表数据、统计关联模型重新建模，matlab编写
25 | 运动粘度(-20C)cSt |  | APL | APL的KINVISC。但不是很准。基于查表数据、统计关联模型重新建模，matlab编写
26 | 运动粘度(20C)cSt |  | APL | APL的KINVISC。但不是很准。基于查表数据、统计关联模型重新建模，matlab编写
27 | 运动粘度(40C)cSt |  | APL | APL的KINVISC。但不是很准。基于查表数据、统计关联模型重新建模，matlab编写
28 | 运动粘度(50C)cSt |  | APL | APL的KINVISC。但不是很准。基于查表数据、统计关联模型重新建模，matlab编写
29 | 运动粘度(80C)cSt |  | APL | APL的KINVISC。但不是很准。基于查表数据、统计关联模型重新建模，matlab编写
30 | 运动粘度(100C)cSt |  | APL | APL的KINVISC。但不是很准。基于查表数据、统计关联模型重新建模，matlab编写
32 | 粘重常数 |  | 无
33 | 闪点(闭口),C | 建模 | 无 | 基团贡献法（查文献）？基于查表数据进行统计关联？
34 | 闪点(开口),C | 建模 | 无 | 基团贡献法（查文献）？基于查表数据进行统计关联？
35 | 凝点,C | 建模 | 无 | 基团贡献法（查文献）？基于查表数据进行统计关联？
36 | 冰点,C | 建模 | 无 | 基团贡献法（查文献）？基于查表数据进行统计关联？
37 | 苯胺点,C | 建模 | 无 | 基团贡献法（查文献）？基于查表数据进行统计关联？
38 | 冷滤点,C | 建模 | 无 | 基团贡献法（查文献）？基于查表数据进行统计关联？
39 | 倾点,C | 建模 | 无 | 基团贡献法（查文献）？基于查表数据进行统计关联？
40 | 雾点,C | 建模 | 无 | 基团贡献法（查文献）？基于查表数据进行统计关联？
41 | 烟点,mm | 建模 | 无 | 基团贡献法（查文献）？基于查表数据进行统计关联？
42 | 芳烃含量GB/T11132,%(V/V) |  | 无 | 根据GB/T11132描述
43 | 碘值,gI2/100g | 建模，根据碘值计算公式反推 | 无
44 | 实际胶质,mg/100ml | 建模 | 无 | 根据实际胶质两种国标、诱导期的描述进行建模，找出关键结构
48 | PIONA |  | APL | APL的isPIONA程序
49 | 芳烃潜含量 |  | APL | APL的calcAr程序
50 | 芳烃收率指数 |  | 无 | 参考资料
51 | 沸点(C) |  | APL | 重新建模。可参考APL的BP程序，但不算很准，考虑改进
55 | 辛烷值(RON) |  | APL | 目前使用几十个集总，需要重新建模。根据数据和基团贡献，考虑新增补的SOL基团
56 | 马达法辛烷值(MON) |  | APL | 目前使用几十个集总，需要重新建模。根据数据和基团贡献，考虑新增补的SOL基团
57 | BMCI(美国矿物局相关指数) |  | 无 | 参看资料
58 | 十六烷值 |  | APL | 目前使用若干个集总，需要重新建模。根据数据和基团贡献，考虑新增补的SOL基团
61 | 折光率(20C) |  | APL | APL的RI程序
62 | 折光率(70C) |  | APL | APL的RI70程序
63 | 溶解度参数((cal/mol)^0.5) |  | APL | APL的DELTA程序
64 | 偏心因子 |  | APL | APL的CRITICAL程序
65 | 色度 | 建模 | 无
66 | 抗乳化度 | 建模 | 无
67 | 氧化安定性(旋转氧弹法,150C) | 建模 | 无
68 | 软化点,C | 建模 | 无
69 | 针入度(25C),mm | 建模 | 无
70 | 针入度(4C),mm | 建模 | 无
71 | 萘含量,wt% |  | 无
74 | 互溶性指数 | 建模，可能涉及沥青质、胶质、石脑油芳香性、或SP、AC关联 | 无 | 参考Hansen、Hildebrand solubility parameter，进行建模
75 | 原油饱和蒸气压(RVP),kPa | 根据Antoine方程lgP=A-B/(t+C)计算 | 无 | A、B、C三个常数根据分子而变
76 | 盐含量,mgNaCl/l | 利用新增的SOL向量，Na：1，Cl：1 | 无
77 | 水含量,vol% | SOL表达式：H：1，RO：1 | 无
78 | 灰分,% | 建模，参考资料 | 无
79 | 原油沉淀物,% | SOL增加向量 | 无
80 | 镍,ppm |  | MATLAB、APL
81 | 钒,ppm |  | MATLAB、APL
82 | 纳,ppm | SOL新增向量 | 无 | 参考镍、钒的程序。结合新增的SOL向量
83 | 铁,ppm | SOL新增向量 | 无 | 参考镍、钒的程序。结合新增的SOL向量
84 | 铝,ppm | SOL新增向量 | 无 | 参考镍、钒的程序。结合新增的SOL向量
85 | 砷,ppm | SOL新增向量 | 无 | 参考镍、钒的程序。结合新增的SOL向量
86 | 钡,ppm | SOL新增向量 | 无 | 参考镍、钒的程序。结合新增的SOL向量
87 | 硼,ppm | SOL新增向量 | 无 | 参考镍、钒的程序。结合新增的SOL向量
88 | 钙,ppm | SOL新增向量 | 无 | 参考镍、钒的程序。结合新增的SOL向量
89 | 铬,ppm | SOL新增向量 | 无 | 参考镍、钒的程序。结合新增的SOL向量
90 | 铜,ppm | SOL新增向量 | 无 | 参考镍、钒的程序。结合新增的SOL向量
91 | 镁,ppm | SOL新增向量 | 无 | 参考镍、钒的程序。结合新增的SOL向量
92 | 锰,ppm | SOL新增向量 | 无 | 参考镍、钒的程序。结合新增的SOL向量
93 | 汞,ppm | SOL新增向量 | 无 | 参考镍、钒的程序。结合新增的SOL向量
94 | 钼,ppm | SOL新增向量 | 无 | 参考镍、钒的程序。结合新增的SOL向量
95 | 磷,ppm | SOL新增向量 | 无 | 参考镍、钒的程序。结合新增的SOL向量
96 | 硅,ppm | SOL新增向量 | 无 | 参考镍、钒的程序。结合新增的SOL向量
97 | 银,ppm | SOL新增向量 | 无 | 参考镍、钒的程序。结合新增的SOL向量
98 | 锡,ppm | SOL新增向量 | 无 | 参考镍、钒的程序。结合新增的SOL向量
99 | 钛,ppm | SOL新增向量 | 无 | 参考镍、钒的程序。结合新增的SOL向量
100 | 锌,ppm | SOL新增向量 | 无 | 参考镍、钒的程序。结合新增的SOL向量
101 | 氯,ppm | SOL新增向量 | 无 | 参考镍、钒的程序。结合新增的SOL向量
102 | 铅,ppm | SOL新增向量 | 无 | 参考镍、钒的程序。结合新增的SOL向量
103 | 钾,ppm | SOL新增向量 | 无 | 参考镍、钒的程序。结合新增的SOL向量
104 | 硒,ppm | SOL新增向量 | 无 | 参考镍、钒的程序。结合新增的SOL向量
105 | 镉,ppm | SOL新增向量 | 无 | 参考镍、钒的程序。结合新增的SOL向量
106 | 沸点(F) |  | APL | 与沸点（C）同一个模型即可
107 | Spread |  | APL | APL的spread程序
108 | 密度(60F),g/cm3 |  | APL | 与密度（20C）同一个模型即可
109 | 临界温度(R) |  | APL | 参考APL的CRITICAL程序
110 | 临界压力(psia) |  | APL | 参考APL的CRITICAL程序
111 | 摩尔体积(cc/mole) |  | APL | 参考APL的CRITICAL程序

## 混合物物性模型（缺）
标黄色的性质混合模型已有
41 | 闪点(闭口),C
42 | 闪点(开口),C
43 | 凝点,C
44 | 冰点,C
45 | 苯胺点,C
46 | 冷滤点,C
47 | 倾点,C
48 | 雾点,C
49 | 烟点,mm
78 | 色度
81 | 软化点,C
82 | 针入度(25C),mm
83 | 针入度(4C),mm
93 | 互溶性指数
94 | 原油饱和蒸气压(RVP),kPa

## 任务安排
单分子物性模型 |  | APL有，需要翻译或重新建模
需要建模
洪自强 |  | 刘畅 |  | 李越 |  | 刘松军 |  | 艾双 |  | 陈辉
密度20C | 5月31日。艾双有个埃克森美孚的密度估算方法？ | 活性硫,硫醇硫 |  | PIONA |  | 沸点(C，F) | 5月31日。艾双有个埃克森美孚的沸点估算方法？另外再查文献看是否有其他基团贡献法类似的方法，跟APL方法进行比较，看看哪个好。 | 十六烷值 |  | 辛烷值(RON)
密度60F | 5月31日。根据20摄氏度密度估算 | 非碱性氮，碱性氮 |  | 芳烃潜含量 |  | 临界温度(R) |  | 溶解度参数 |  | 马达法辛烷值(MON)
CA,CR,CN,CP |  | 折光率(20C,70C) |  | 动力粘度(50C) | 2018-04-21 | 临界压力(psia) |  | 烟点,mm | 2018-04-28 | 偏心因子
RA,RT,RN |  | Spread |  | 运动粘度(-20C，20C,40C,50C,80C,100C) | 2018-04-21 | 摩尔体积 |  | 雾点,C | 2018-04-28 | 原油饱和蒸气压(RVP),kPa | 2018-04-28
缩合指数(CI) |  | 凝点,C | 2018-04-28 | 粘重常数 |  | 芳烃含量GB/T11132 |  | 针入度(4C,25C),mm |  | 萘含量,wt%
平均总碳原子数(#C) |  | 冰点,C | 2018-04-28 | 纳,ppm | 2018-04-28 | 碘值 |  | 软化点,C |  | 氧化安定性(旋转氧弹法,150C)
总芳香碳原子数(#Ca) |  | 冷滤点,C | 2018-04-28 | 铁,ppm | 2018-04-28 | 实际胶质 | 2018-04-28 | 抗乳化度
盐含量,mgNaCl/l |  | 倾点,C | 2018-04-28 | 铝,ppm | 2018-04-28 | BMCI(美国矿物局相关指数)
水含量,vol% |  | 闪点(闭口),C | 2018-04-28 | 砷,ppm | 2018-04-28 | 苯胺点,C | 2018-04-28
灰分,% |  | 闪点(开口),C | 2018-04-28 | 钡,ppm | 2018-04-28 | 色度 | 2018-04-28
原油沉淀物,% |  |  |  | 硼,ppm | 2018-04-28 | 互溶性指数
钼,ppm | 2018-04-28 |  |  | 钙,ppm | 2018-04-28 | 芳烃收率指数
磷,ppm | 2018-04-28 |  |  | 铬,ppm | 2018-04-28
硅,ppm | 2018-04-28 |  |  | 铜,ppm | 2018-04-28
银,ppm | 2018-04-28 |  |  | 镁,ppm | 2018-04-28
锡,ppm | 2018-04-28 |  |  | 锰,ppm | 2018-04-28
钛,ppm | 2018-04-28 |  |  | 汞,ppm | 2018-04-28
锌,ppm | 2018-04-28
氯,ppm | 2018-04-28
铅,ppm | 2018-04-28
钾,ppm | 2018-04-28
硒,ppm | 2018-04-28
镉,ppm | 2018-04-28
上述微量元素的单分子计算程序很简单，一旦SOL增补完毕，几行代码即可计算微量元素。
混合物物性模型 |  |  |  |  | 但更重要的是确定石油中各种微量元素分别是哪些分子，并用增强SOL表达。
洪自强 |  | 刘畅 |  | 李越 |  | 刘松军 |  | 艾双 |  | 陈辉
|  | 闪点(开口),C | 2018-05-05 |  |  | 苯胺点,C |  | 雾点,C |  | 原油饱和蒸气压(RVP),kPa
|  | 倾点 |  |  |  | 互溶性指数 |  | 烟点,mm
[6 empty] | 色度 |  | 软化点,C
针入度(4C,25C),mm
时间点 | 任务
清明后两周内 | 完成SOL结构向量的扩展
8月31日前 | 完成标黄色的单分子物性模型建立
12月31日前 | 完成标蓝色的单分子物性模型建立以及混合物物性模型建立