## 填写说明
辛孚能源全评报告输入模板
| 版本号 | 修订日期 | 修订人员 | 备注
| 0.9 | 2017-04-18 | 洪自强 | 创建该文档
| 1.0 | 2017-05-08 | 冯旭 | 添加文档填写说明
| 1.1 | 2017-05-22 | 冯旭 | 优化表格内容
| 1.2 | 2017-05-23 | 洪自强 | 优化表格内容
| 1.3 | 2017-05-23 | 冯旭 | 优化表格内容
相关说明
1 | 该模板旨在将贵公司的全评报告转换为提供统一输入格式，方便原油分子数据库软件读取；
2 | 为保证原油分子数据库软件为贵公司创造最大价值，请输入尽可能详实的原油评价数据；
3 | 如果贵公司原油评价数据没有“辛孚能源全评报告输入模板”中对应性质的数据，敬请留空；
4 | 如果该模板未提供贵公司原油评价数据的相关性质属性，请联系辛孚能源，我们将第一时间为您更新；
5 | 如果在填写该模板过程中有任何疑问，请联系辛孚能源相关人员，我们将第一时间为您解答。

## 原油一般性质
表1 一般性质
CrudeArea | 原油产地 |  | 例如“大庆”
CrudeRegion | 原油地区 |  | 例如“亚洲”
CrudeDate | 原油年月日 | 2017-02-13 | 例如“2015/05/15”
CrudeYear | 评价年份 | 2017 | 例如“2015”
CrudeType | 原油类别 |  | 例如“中间基”
Density15_6C | 密度（15.6℃），kg/m3
Density20C | 密度（20℃），kg/m3
KVis50C | 粘度（50℃），mm2/s
API | API | 28.8
Kfactor | 特性因素K
FlashOpen | 闪点（开口），℃
FreezePointN | 凝点，℃ | -17
TAN_mg_g | 酸值，mgKOH/g | 1.02
元素分析
C_Wt | 碳，%（质量分数） | 86.2
H_Wt | 氢，%（质量分数） | 12.66
S_Wt | 硫，%（质量分数） | 0.93
N_ppm | 氮，µg/g 或 ppm | 2601.9
N_Wt | 氮，%（质量分数）
金属含量
Pb_ppb | 铅（Pb）ppb
Ca_ppm | 钙（Ca）ppm 或 µg/g
Cu_ppm | 铜（Cu）ppm 或 µg/g
Mg_ppm | 镁（Mg）ppm 或 µg/g
Na_ppm | 钠（Na）ppm 或 µg/g
Fe_ppm | 铁（Fe）ppm 或 µg/g
Ni_ppm | 镍（Ni）ppm 或 µg/g | 11.55
V_ppm | 钒（V）ppm 或 µg/g | 16.23
WaterWt | 水分，%（质量分数） | 0.1
CCR | 残炭，%（质量分数） | 5.01
AshWt | 灰分，%（质量分数）
Salt_mgNaCl_L | 盐含量，mgNaCl/L
PolarsWt | 胶质，%（质量分数） | 21.92
AsphaltenesWt | 沥青质，%（质量分数） | 0.88
WaxAllWt | 蜡含量，%（质量分数）

## 原油实沸点蒸馏sk
表2 实沸点蒸馏性质
| 沸点范围，℃ |  | 占原油，% |  | 密度（20℃），kg/m3 | 特性因素 | API
| 范围下限 | 范围上限 | 质量收率或体积收率 | 质量收率
|  |  | 每馏分 | 总收率
TBPCutYield
关键馏分
TBPCutYield
窄馏分
TBPCutYield

## 原油模拟蒸馏
表3 模拟蒸馏性质
质量收率或体积收率
| 范围下限，℃ | 范围上限，℃ | 累积收率，%
SimDisCutYield |  | 80 | 4.24
| 80 | 120 | 5
| 120 | 180 | 7.21
| 180 | 240 | 8.76
| 240 | 300 | 9.26
| 300 | 350 | 7.5
| 350 | 400 | 4.6
| 400 | 450 | 9.68
| 450 | 500 | 9.3
| 500 | 540 | 6.06
| 540 |  | 28.39

## 原油恩氏蒸馏
表4 恩氏蒸馏性质
恩氏蒸馏
D86IBP | 初馏点，℃
D86WtorVol | 质量收率或体积收率
| 温度，℃ | 累积收率，%
D86CutYield
D86TotalDist | 总馏出量，ml