## 填写说明
辛孚能源全评报告输入模板
| 版本号 | 修订日期 | 修订人员 | 备注
| 0.9 | 2017-04-18 | 洪自强 | 创建该文档
| 1.0 | 2017-05-08 | 冯旭 | 添加文档填写说明
| 1.1 | 2017-05-22 | 冯旭 | 优化表格内容
| 1.2 | 2017-05-23 | 洪自强 | 优化表格内容
| 1.3 | 2017-05-23 | 冯旭 | 优化表格内容
相关说明
1 | 该模板旨在将贵公司的全评报告转换为提供统一输入格式，方便原油分子数据库软件读取；
2 | 为保证原油分子数据库软件为贵公司创造最大价值，请输入尽可能详实的原油评价数据；
3 | 如果贵公司原油评价数据没有“辛孚能源全评报告输入模板”中对应性质的数据，敬请留空；
4 | 如果该模板未提供贵公司原油评价数据的相关性质属性，请联系辛孚能源，我们将第一时间为您更新；
5 | 如果在填写该模板过程中有任何疑问，请联系辛孚能源相关人员，我们将第一时间为您解答。

## 原油一般性质
表1 一般性质
CrudeArea | 原油产地 | 仪长 | 例如“大庆”
CrudeRegion | 原油地区 | 亚洲 | 例如“亚洲”
CrudeDate | 原油年月日 | 2015-07-14 | 例如“2015/05/15”
CrudeYear | 评价年份 | 2015 | 例如“2015”
CrudeType | 原油类别 | 含硫中间基 | 例如“中间基”
Density15_6C | 密度（15.6℃），kg/m3
Density20C | 密度（20℃），kg/m3 | 871.3
KVis50C | 粘度（50℃），mm2/s | 11.8
API | API | 871.3
Kfactor | 特性因素K | 11.9
FlashOpen | 闪点（开口），℃ | 30
FreezePointN | 凝点，℃ | ＜-20
TAN_mg_g | 酸值，mgKOH/g | 1.54
元素分析
C_Wt | 碳，%（质量分数） | 86.59
H_Wt | 氢，%（质量分数） | 13.3
S_Wt | 硫，%（质量分数） | 0.78
N_ppm | 氮，µg/g 或 ppm | 2599
N_Wt | 氮，%（质量分数）
金属含量
Pb_ppb | 铅（Pb）ppb | ＜0.01
Ca_ppm | 钙（Ca）ppm 或 µg/g | 9.16
Cu_ppm | 铜（Cu）ppm 或 µg/g | 0.01
Mg_ppm | 镁（Mg）ppm 或 µg/g | 0.43
Na_ppm | 钠（Na）ppm 或 µg/g | 5.29
Fe_ppm | 铁（Fe）ppm 或 µg/g | 3.34
Ni_ppm | 镍（Ni）ppm 或 µg/g | 6.04
V_ppm | 钒（V）ppm 或 µg/g | 7.3
WaterWt | 水分，%（质量分数） | 0.15
CCR | 残炭，%（质量分数） | 4.43
AshWt | 灰分，%（质量分数） | 0.03
Salt_mgNaCl_L | 盐含量，mgNaCl/L | 50.55
PolarsWt | 胶质，%（质量分数） | 19.67
AsphaltenesWt | 沥青质，%（质量分数） | 0.98
WaxAllWt | 蜡含量，%（质量分数）

## 原油实沸点蒸馏
表2 实沸点蒸馏性质
| 沸点范围，℃ |  | 占原油，% |  | 密度（20℃），kg/m3 | 特性因素 | API
| 范围下限 | 范围上限 | 质量收率或体积收率 | 质量收率
|  |  | 每馏分 | 总收率
TBPCutYield |  | 80 | 4.03 | 4.03 | 662.4
| 80 | 180 | 13.21 | 17.24 | 751.7
| 180 | 240 | 8.09 | 25.33 | 812.4
| 240 | 300 | 9.11 | 34.44 | 841.6
| 300 | 350 | 7.92 | 42.36 | 865.3
| 350 | 540 | 27.92 | 70.28 | 915.2
| 540 |  | 27.18 |  | 996.2
关键馏分
TBPCutYield | 250 | 275 |  |  | 839.7 | 11.7 | 36.3
| 395 | 425 |  |  | 898.6 | 11.9 | 25.3
窄馏分
TBPCutYield |  | 80 |  | 4
|  | 90 |  | 5.4
|  | 100 |  | 6.7
|  | 110 |  | 8
|  | 120 |  | 9.3
|  | 130 |  | 10.6
|  | 140 |  | 12
|  | 150 |  | 13.3
|  | 160 |  | 14.6
|  | 170 |  | 15.9
|  | 180 |  | 17.2
|  | 190 |  | 18.6
|  | 200 |  | 19.9
|  | 210 |  | 21.3
|  | 220 |  | 22.6
|  | 230 |  | 24
|  | 240 |  | 25.3
|  | 250 |  | 26.9
|  | 260 |  | 28.3
|  | 270 |  | 29.7
|  | 280 |  | 31.2
|  | 290 |  | 32.8
|  | 300 |  | 34.4
|  | 310 |  | 36
|  | 320 |  | 37.6
|  | 330 |  | 39.2
|  | 340 |  | 40.8
|  | 350 |  | 42.4
|  | 360 |  | 42.8
|  | 370 |  | 43.2
|  | 380 |  | 43.7
|  | 390 |  | 44.1
|  | 400 |  | 45.2
|  | 410 |  | 47
|  | 420 |  | 48.7
|  | 430 |  | 50.5
|  | 440 |  | 52.3
|  | 450 |  | 54.1
|  | 460 |  | 55.9
|  | 470 |  | 57.7
|  | 480 |  | 59.5
|  | 490 |  | 61.3
|  | 500 |  | 63.1
|  | 510 |  | 64.9
|  | 520 |  | 66.7
|  | 530 |  | 68.5
|  | 540 |  | 70.3

## 原油模拟蒸馏
表3 模拟蒸馏性质
质量收率或体积收率
| 范围下限，℃ | 范围上限，℃ | 累积收率，%
SimDisCutYield |  | 40 | 0.6
|  | 50 | 0.9
|  | 60 | 1.1
|  | 70 | 1.3
|  | 80 | 1.4
|  | 90 | 1.6
|  | 100 | 1.9
|  | 110 | 3
|  | 120 | 3
|  | 130 | 4.8
|  | 140 | 7.9
|  | 150 | 9.8
|  | 160 | 12.6
|  | 170 | 14.6
|  | 180 | 17.9
|  | 190 | 19.7
|  | 200 | 22.5
|  | 210 | 23.7
|  | 220 | 25.3
|  | 230 | 26.9
|  | 240 | 28.7
|  | 250 | 30.3
|  | 260 | 32.2
|  | 270 | 34
|  | 280 | 35.8
|  | 290 | 37.6
|  | 300 | 39.3
|  | 310 | 41.4
|  | 320 | 43.5
|  | 330 | 45.1
|  | 340 | 46.7
|  | 350 | 48.4
|  | 360 | 50.2
|  | 370 | 51.9
|  | 380 | 53.5
|  | 390 | 55
|  | 400 | 56.6
|  | 410 | 58.4
|  | 420 | 60.3
|  | 430 | 62.4
|  | 440 | 64.5
|  | 450 | 66.4
|  | 460 | 68
|  | 470 | 69.6
|  | 480 | 71.1
|  | 490 | 72.7
|  | 500 | 74.1
|  | 510 | 75.6
|  | 520 | 77
|  | 530 | 78.4
|  | 540 | 79.8
|  | 550 | 81.3
|  | 560 | 82.9
|  | 570 | 84.5
|  | 580 | 85.9
|  | 590 | 87.1
|  | 600 | 88.2
|  | 610 | 89.1
|  | 620 | 90
|  | 630 | 90.7
|  | 640 | 91.3
|  | 650 | 91.9
|  | 660 | 92.3
|  | 670 | 92.7
|  | 680 | 93.1
|  | 690 | 93.3
|  | 700 | 93.5
|  | 710 | 93.6
|  | 720 | 93.6
|  | 730 | 93.6
|  | 740 | 93.6
|  | 750 | 93.6

## 原油恩氏蒸馏
表4 恩氏蒸馏性质
恩氏蒸馏
D86IBP | 初馏点，℃ | 56
D86WtorVol | 质量收率或体积收率
| 温度，℃ | 累积收率，%
D86CutYield | 100 | 6.3
| 120 | 9.4
| 140 | 13.8
| 160 | 16.9
| 180 | 20
| 200 | 23.1
| 220 | 26.9
| 240 | 29.4
| 260 | 32.5
| 280 | 36.3
| 300 | 39.4
D86TotalDist | 总馏出量，ml | 41.9

## 重整原料
表5 重整原料馏分油性质
TBPCutIBP | 范围下限，℃
TBPCutFBP | 范围上限，℃ | 180
TBPCutYieldWt | 收率，%（质量分数） | 17.24
Density20C | 密度（20℃），kg/m3 | 729.2
CopperCorr50C3h | 铜片腐蚀(50℃,3h)，级
S_Wt | 硫，%（质量分数） | 0.016
S_ppm | 硫，mg/kg 或 ppm
N_ppm | 氮，µg/g 或 mg/kg 或 ppm | 1.37
As_ppb | 砷含量，μg/kg
Cl_ppm | 氯含量，mg/kg
TAN_mg_100ml | 酸度，mgKOH/100ml
TAN_mg_g | 酸值，mgKOH/g
RON | 辛烷值（RON)
RefractiveIndex_20C | 折光率（20℃） | 1.4202
组成分析，%（质量分数）
nPWt | 正构烷烃
iPWt | 异构烷烃
tPWt | 烷烃（正构烷烃+异构烷烃） | 58.12
OWt | 烯烃 | 0
NWt | 环烷烃 | 31.74
AWt | 芳烃 | 10.14
AromaticYieldIndex | 芳烃收率指数
AromaticPotentialWt | 芳烃潜含量，%（质量分数） | 40
| 蒸馏方式 | 恩氏蒸馏 | 实沸点蒸馏 | 模拟蒸馏 | 恩氏蒸馏 | 实沸点蒸馏 | 模拟蒸馏
| 初馏点，℃ | 32
质量收率或体积收率
| 10%馏出温度，℃ | 75
| 50%馏出温度，℃ | 122
| 90%馏出温度，℃ | 167
95%馏出温度，℃
| 终馏点，℃ | 183

## 重整原料烃类组成
表6 重整原料馏分的烃类组成，质量分数%
碳数 | 链烷烃 |  |  | 烯烃 | 环烷烃 | 芳烃 | 总计
| P | I | P+I | O | N | A
C3 | 0.039 | 0 |  | 0 | 0 | 0 | 0.039
C4 | 1.299 | 0.169 |  | 0 | 0 | 0 | 1.468
C5 | 4.694 | 3.336 |  | 0.003 | 0.673 | 0 | 8.706
C6 | 4.708 | 5.117 |  | 0.002 | 4.9 | 0.858 | 15.585
C7 | 4.663 | 4.527 |  | 0 | 8.693 | 1.666 | 19.548
C8 | 4.55 | 5.562 |  | 0 | 7.3 | 3.089 | 20.501
C9 | 3.707 | 5.448 |  | 0 | 7.971 | 2.702 | 19.827
C10 | 2.52 | 5.601 |  | 0 | 1.929 | 1.727 | 11.778
C11 | 0.623 | 1.333 |  | 0 | 0.258 | 0.074 | 2.288
C12 | 0.026 | 0.136 |  | 0 | 0.015 | 0.023 | 0.201
C13 | 0.011 | 0.049 |  | 0 | 0 | 0 | 0.06
合计 | 26.84 | 31.28 |  | 0 | 31.74 | 10.14 | 100

## 航煤柴油
表7 航煤、柴油馏分性质
TBPCutIBP | 范围下限，℃ | 180 |  |  | 240 |  |  | 300
TBPCutFBP | 范围上限，℃ | 240 |  |  | 300 |  |  | 350
TBPCutYieldWt | 收率，%（质量分数） | 8.09 |  |  | 9.11 |  |  | 7.92
Density20C | 密度（20℃），kg/m3 | 812.4 |  |  | 841.6 |  |  | 865.3
KVis20C | 粘度（20℃），mm2/s
KVis50C | 粘度（50℃），mm2/s |  |  |  | 2.61 |  |  | 5.36
KVisM20C | 粘度（-20℃），mm2/s
RefractiveIndex_20C | 折光率（20℃） | 1.449 |  |  | 1.4666
CopperCorr100C2h | 铜片腐蚀(100℃,2h)，级
CopperCorr50C3h | 铜片腐蚀(50℃,3h)，级
FreezePointN | 凝点，℃ |  |  |  | ＜-20 |  |  | -3
FreezePointB | 冰点，℃ | ＜-50
CFP | 冷滤点，℃
AnilinePoint | 苯胺点，℃
S_Wt | 硫，%（质量分数） | 0.11 |  |  | 0.266 |  |  | 0.47
S_ppm | 硫，mg/kg 或 ppm
N_ppm | 氮，µg/g 或 mg/kg 或 ppm | 5.21 |  |  | 53.09
BasicN_ppm | 碱性氮，mg/kg 或 ppm
MercaptanS_wt | 硫醇硫，%(m/m)
AFIAVol | 芳烃含量，%(v/v)
TransmittanceIndex | 透光率，%
FlashClose | 闪点（闭口），℃ | 62 |  |  | 142 |  |  | 162
TAN_mg_100ml | 酸度，mgKOH/100ml | 10.26 |  |  | 37.32 |  |  | 80.04
TAN_mg_g | 酸值，mgKOH/g
WaterAcidorBase | 水溶性酸或碱 | 中性 |  |  | 中性
PolarsActualWt | 实际胶质，mg/100ml |  |  |  | 15 |  |  | 170
SayboltColor | 赛比
| 蒸馏方式 | 恩氏蒸馏 | 实沸点蒸馏 | 模拟蒸馏 | 恩氏蒸馏 | 实沸点蒸馏 | 模拟蒸馏 | 恩氏蒸馏 | 实沸点蒸馏 | 模拟蒸馏
| 初馏点，℃ | 190 |  |  | 239 |  |  | 299
质量收率或体积收率
| 10%馏出温度，℃ | 200 |  |  | 250 |  |  | 306
| 50%馏出温度，℃ | 213 |  |  | 265 |  |  | 319
| 90%馏出温度，℃ | 232 |  |  | 285 |  |  | 330
| 95%馏出温度，℃ | 236 |  |  | 289 |  |  | 334
| 终馏点，℃ | 246 |  |  | 302 |  |  | 352
Color | 比色，号
DieselIndex | 柴油指数
CetaneIndex | 十六烷指数 |  |  |  | 48.4 |  |  | 49.9

## 催化裂化原料
表8 催化裂化原料馏分性质
TBPCutIBP | 范围下限，℃ | 350
TBPCutFBP | 范围上限，℃ | 540
TBPCutYieldWt | 收率，%（质量分数） | 27.92
Density20C | 密度（20℃），kg/m3 | 915.2
RefractiveIndex_20C | 折光率(20℃)
TAN_mg_g | 酸值，mgKOH/g | 1.85
CCR | 残炭，%（质量分数） | 0.09
FlashOpen | 闪点（开口），℃
KVis50C | 粘度（50℃），mm2/s | 48.26
KVis80C | 粘度（80℃），mm2/s | 14.62
元素分析
C_Wt | 碳，%（质量分数） | 86.75
H_Wt | 氢，%（质量分数） | 13.24
S_Wt | 硫，%（质量分数） | 0.696
S_ppm | 硫含量，mg/kg 或 ppm
N_ppm | 氮含量，mg/kg 或 ppm
组成分析，%（质量分数）
SatsWt | 饱和烃 | 59.38
tPWt | 烷烃（正构烷烃+异构烷烃）
NWt | 环烷烃
AWt | 芳烃 | 37.9
PolarsWt | 胶质 | 2.7
AsphaltenesWt | 沥青质 | 0.02
胶质+沥青质
RT | RT
RN | RN
RA | RA
金属含量
Pb_ppb | 铅（Pb）ppb
Ca_ppm | 钙（Ca）ppm 或 µg/g | 0.2
Cu_ppm | 铜（Cu）ppm 或 µg/g | ＜0.01
Mg_ppm | 镁（Mg）ppm 或 µg/g | 0.02
Na_ppm | 钠（Na）ppm 或 µg/g | ＜0.01
Fe_ppm | 铁（Fe）ppm 或 µg/g | 0.09
Ni_ppm | 镍（Ni）ppm 或 µg/g | 0.06
V_ppm | 钒（V）ppm 或 µg/g | ＜0.01
AMW | 平均分子量
BMCI | 相关指数(BMCI)
Kfactor | 特性因数(K)
| 蒸馏方式 | 恩氏蒸馏 | 实沸点蒸馏 | 模拟蒸馏
初馏点，℃
质量收率或体积收率
2%馏出温度，℃
10%馏出温度，℃
30%馏出温度，℃
50%馏出温度，℃
70%馏出温度，℃
90%馏出温度，℃
97%馏出温度，℃

## 润滑油馏分
表9 润滑油馏分性质
TBPCutIBP | 范围下限，℃
TBPCutFBP | 范围上限，℃
TBPCutYieldWt | 收率，%（质量分数）
Density20C | 密度（20℃），kg/m3
RefractiveIndex_20C | 折光率（20℃）
KVis40C | 粘度（40℃），mm2/s
KVis50C | 粘度（50℃），mm2/s
KVis80C | 粘度（80℃），mm2/s
KVis100C | 粘度（100℃），mm2/s
VI | 粘度指数
FreezePointN | 凝点，℃
TAN_mg_g | 酸值，mgKOH/g
CCR | 残炭，%（质量分数）
FlashOpen | 闪点（开口），℃
元素分析
C_Wt | 碳，%（质量分数）
H_Wt | 氢，%（质量分数）
S_Wt | 硫，%（质量分数）
S_ppm | 硫含量，mg/kg 或 ppm
N_ppm | 氮含量，mg/kg 或 ppm
组成分析，%（质量分数）
SatsWt | 饱和烃
tPWt | 烷烃（正构烷烃+异构烷烃）
NWt | 环烷烃
AWt | 芳烃
PolarsWt | 胶质
AsphaltenesWt | 沥青质
RT | RT
RN | RN
RA | RA
金属含量
Pb_ppb | 铅（Pb）ppb
Ca_ppm | 钙（Ca）ppm 或 µg/g
Cu_ppm | 铜（Cu）ppm 或 µg/g
Mg_ppm | 镁（Mg）ppm 或 µg/g
Na_ppm | 钠（Na）ppm 或 µg/g
Fe_ppm | 铁（Fe）ppm 或 µg/g
Ni_ppm | 镍（Ni）ppm 或 µg/g
V_ppm | 钒（V）ppm 或 µg/g
AMW | 平均分子量
BMCI | 相关指数(BMCI)
Kfactor | 特性因数(K)
| 蒸馏方式 | 恩氏蒸馏 | 实沸点蒸馏 | 模拟蒸馏 | 恩氏蒸馏 | 实沸点蒸馏 | 模拟蒸馏 | 恩氏蒸馏 | 实沸点蒸馏 | 模拟蒸馏
初馏点，℃
质量收率或体积收率
2%馏出温度，℃
10%馏出温度，℃
30%馏出温度，℃
50%馏出温度，℃
70%馏出温度，℃
90%馏出温度，℃
97%馏出温度，℃

## 渣油
表10 渣油馏分性质
TBPCutIBP | 范围下限，℃ | 540
TBPCutFBP | 范围上限，℃
TBPCutYieldWt | 收率，%（质量分数） | 27.18
Density20C | 密度（20℃），kg/m3 | 996.2
Density70C | 密度（70℃），kg/m3
KVis80C | 粘度（80℃），mm2/s | 6292
KVis100C | 粘度（100℃），mm2/s | 1893
FlashOpen | 闪点(开口)，℃
CCR | 残炭，%（质量分数） | 15.66
WaxAllWt | 蜡含量，%
元素分析
C_Wt | 碳，%（质量分数） | 86.62
H_Wt | 氢，%（质量分数） | 11.76
S_Wt | 硫，%（质量分数） | 1.268
S_ppm | 硫含量，mg/kg 或 ppm
N_ppm | 氮含量，mg/kg 或 ppm
组成分析，%（质量分数）
SatsWt | 饱和烃 | 19.5
AWt | 芳烃 | 49.41
PolarsWt | 胶质 | 21.02
AsphaltenesWt | 沥青质 | 10.07
胶质+沥青质
金属含量
Pb_ppb | 铅（Pb）ppb
Ca_ppm | 钙（Ca）ppm 或 µg/g | 40.77
Cu_ppm | 铜（Cu）ppm 或 µg/g | 0.12
Mg_ppm | 镁（Mg）ppm 或 µg/g | 2.01
Na_ppm | 钠（Na）ppm 或 µg/g | 24.3
Fe_ppm | 铁（Fe）ppm 或 µg/g | 20.45
Ni_ppm | 镍（Ni）ppm 或 µg/g | 35.12
V_ppm | 钒（V）ppm 或 µg/g | 34.24