## 填写说明
辛孚能源全评报告输入模板
| 版本号 | 修订日期 | 修订人员 | 备注
| 0.9 | 2017-04-18 | 洪自强 | 创建该文档
| 1.0 | 2017-05-08 | 冯旭 | 添加文档填写说明
| 1.1 | 2017-05-22 | 冯旭 | 优化表格内容
| 1.2 | 2017-05-23 | 洪自强 | 优化表格内容
| 1.3 | 2017-05-23 | 冯旭 | 优化表格内容
| 1.4 | 2017-06-07 | 冯旭 | 重整原料页添加20度折光率 渣油页添加胶质+沥青质
| 1.5 | 2017-06-07 | 冯旭 | 催化裂化原料页添加胶质+沥青质 润滑油馏分页添加胶质+沥青质 原油恩氏蒸馏添加行数与标识
相关说明
1 | 该模板旨在将贵公司的全评报告转换为提供统一输入格式，方便原油分子数据库软件读取；
2 | 为保证原油分子数据库软件为贵公司创造最大价值，请输入尽可能详实的原油评价数据；
3 | 如果贵公司原油评价数据没有“辛孚能源全评报告输入模板”中对应性质的数据，敬请留空；
4 | 如果该模板未提供贵公司原油评价数据的相关性质属性，请联系辛孚能源，我们将第一时间为您更新；
5 | 如果在填写该模板过程中有任何疑问，请联系辛孚能源相关人员，我们将第一时间为您解答。

## 原油一般性质
表1 一般性质
CrudeArea | 原油产地 | 例如“大庆”
CrudeRegion | 原油地区 | 例如“亚洲”
CrudeDate | 原油年月日 | 例如“2015/05/15”
CrudeYear | 评价年份 | 例如“2015”
CrudeType | 原油类别 | 例如“中间基”
Density15_6C | 密度（15.6℃），kg/m3
Density20C | 密度（20℃），kg/m3
KVis50C | 粘度（50℃），mm2/s
API | API
Kfactor | 特性因素K
FlashOpen | 闪点（开口），℃
FreezePointN | 凝点，℃
TAN_mg_g | 酸值，mgKOH/g
元素分析
C_Wt | 碳，%（质量分数）
H_Wt | 氢，%（质量分数）
S_Wt | 硫，%（质量分数）
N_ppm | 氮，µg/g 或 ppm
N_Wt | 氮，%（质量分数）
金属含量
Pb_ppb | 铅（Pb）ppb
Ca_ppm | 钙（Ca）ppm 或 µg/g
Cu_ppm | 铜（Cu）ppm 或 µg/g
Mg_ppm | 镁（Mg）ppm 或 µg/g
Na_ppm | 钠（Na）ppm 或 µg/g
Fe_ppm | 铁（Fe）ppm 或 µg/g
Ni_ppm | 镍（Ni）ppm 或 µg/g
V_ppm | 钒（V）ppm 或 µg/g
WaterWt | 水分，%（质量分数）
CCR | 残炭，%（质量分数）
AshWt | 灰分，%（质量分数）
Salt_mgNaCl_L | 盐含量，mgNaCl/L
PolarsWt | 胶质，%（质量分数）
AsphaltenesWt | 沥青质，%（质量分数）
WaxAllWt | 蜡含量，%（质量分数）

## 原油实沸点蒸馏
表2 实沸点蒸馏性质
| 沸点范围，℃ |  | 占原油，% |  | 密度（20℃），kg/m3 | 特性因素 | API
| 范围下限 | 范围上限 | 质量收率或体积收率 | 质量收率
|  |  | 每馏分 | 总收率
TBPCutYield
关键馏分
TBPCutYield
窄馏分
TBPCutYield

## 原油模拟蒸馏
表3 模拟蒸馏性质
质量收率或体积收率
| 范围下限，℃ | 范围上限，℃ | 累积收率，%
SimDisCutYield

## 原油恩氏蒸馏
表4 恩氏蒸馏性质
恩氏蒸馏
D86IBP | 初馏点，℃
D86WtorVol | 质量收率或体积收率
| 温度，℃ | 累积收率，%
D86CutYield
D86TotalDist | 总馏出量，ml

## 重整原料
表5 重整原料馏分油性质
TBPCutIBP | 范围下限，℃
TBPCutFBP | 范围上限，℃
TBPCutYieldWt | 收率，%（质量分数）
Density20C | 密度（20℃），kg/m3
CopperCorr50C3h | 铜片腐蚀(50℃,3h)，级
S_Wt | 硫，%（质量分数）
S_ppm | 硫，mg/kg 或 ppm
N_ppm | 氮，µg/g 或 mg/kg 或 ppm
As_ppb | 砷含量，μg/kg
Cl_ppm | 氯含量，mg/kg
TAN_mg_100ml | 酸度，mgKOH/100ml
TAN_mg_g | 酸值，mgKOH/g
RON | 辛烷值（RON)
RefractiveIndex_20C | 折光率（20℃）
组成分析，%（质量分数）
nPWt | 正构烷烃
iPWt | 异构烷烃
tPWt | 烷烃（正构烷烃+异构烷烃）
OWt | 烯烃
NWt | 环烷烃
AWt | 芳烃
AromaticYieldIndex | 芳烃收率指数
AromaticPotentialWt | 芳烃潜含量，%（质量分数）
| 蒸馏方式 | 恩氏蒸馏 | 实沸点蒸馏 | 模拟蒸馏 | 恩氏蒸馏 | 实沸点蒸馏 | 模拟蒸馏
初馏点，℃
质量收率或体积收率
10%馏出温度，℃
50%馏出温度，℃
90%馏出温度，℃
95%馏出温度，℃
终馏点，℃

## 重整原料烃类组成
表6 重整原料馏分的烃类组成，质量分数%
| 碳数 | 链烷烃 |  |  | 烯烃 | 环烷烃 | 芳烃 | 总计
|  | P | I | P+I | O | N | A
Start | C3
C4
C5
C6
C7
C8
C9
C10
C11
C12
C13
End | 合计

## 航煤柴油
表7 航煤、柴油馏分性质
TBPCutIBP | 范围下限，℃
TBPCutFBP | 范围上限，℃
TBPCutYieldWt | 收率，%（质量分数）
Density20C | 密度（20℃），kg/m3
KVis20C | 粘度（20℃），mm2/s
KVis50C | 粘度（50℃），mm2/s
KVisM20C | 粘度（-20℃），mm2/s
RefractiveIndex_20C | 折光率（20℃）
CopperCorr100C2h | 铜片腐蚀(100℃,2h)，级
CopperCorr50C3h | 铜片腐蚀(50℃,3h)，级
FreezePointN | 凝点，℃
FreezePointB | 冰点，℃
CFP | 冷滤点，℃
AnilinePoint | 苯胺点，℃
S_Wt | 硫，%（质量分数）
S_ppm | 硫，mg/kg 或 ppm
N_ppm | 氮，µg/g 或 mg/kg 或 ppm
BasicN_ppm | 碱性氮，mg/kg 或 ppm
MercaptanS_wt | 硫醇硫，%(m/m)
AFIAVol | 芳烃含量，%(v/v)
TransmittanceIndex | 透光率，%
FlashClose | 闪点（闭口），℃
TAN_mg_100ml | 酸度，mgKOH/100ml
TAN_mg_g | 酸值，mgKOH/g
WaterAcidorBase | 水溶性酸或碱
PolarsActualWt | 实际胶质，mg/100ml
SayboltColor | 赛比
| 蒸馏方式 | 恩氏蒸馏 | 实沸点蒸馏 | 模拟蒸馏 | 恩氏蒸馏 | 实沸点蒸馏 | 模拟蒸馏 | 恩氏蒸馏 | 实沸点蒸馏 | 模拟蒸馏
初馏点，℃
质量收率或体积收率
10%馏出温度，℃
50%馏出温度，℃
90%馏出温度，℃
95%馏出温度，℃
终馏点，℃
Color | 比色，号
DieselIndex | 柴油指数
CetaneIndex | 十六烷指数

## 催化裂化原料
表8 催化裂化原料馏分性质
TBPCutIBP | 范围下限，℃
TBPCutFBP | 范围上限，℃
TBPCutYieldWt | 收率，%（质量分数）
Density20C | 密度（20℃），kg/m3
RefractiveIndex_20C | 折光率(20℃)
TAN_mg_g | 酸值，mgKOH/g
CCR | 残炭，%（质量分数）
FlashOpen | 闪点（开口），℃
KVis50C | 粘度（50℃），mm2/s
KVis80C | 粘度（80℃），mm2/s
元素分析
C_Wt | 碳，%（质量分数）
H_Wt | 氢，%（质量分数）
S_Wt | 硫，%（质量分数）
S_ppm | 硫含量，mg/kg 或 ppm
N_ppm | 氮含量，mg/kg 或 ppm
组成分析，%（质量分数）
SatsWt | 饱和烃
tPWt | 烷烃（正构烷烃+异构烷烃）
NWt | 环烷烃
AWt | 芳烃
PolarsWt | 胶质
AsphaltenesWt | 沥青质
PolarsAsphalWt | 胶质+沥青质
RT | RT
RN | RN
RA | RA
金属含量
Pb_ppb | 铅（Pb）ppb
Ca_ppm | 钙（Ca）ppm 或 µg/g
Cu_ppm | 铜（Cu）ppm 或 µg/g
Mg_ppm | 镁（Mg）ppm 或 µg/g
Na_ppm | 钠（Na）ppm 或 µg/g
Fe_ppm | 铁（Fe）ppm 或 µg/g
Ni_ppm | 镍（Ni）ppm 或 µg/g
V_ppm | 钒（V）ppm 或 µg/g
AMW | 平均分子量
BMCI | 相关指数(BMCI)
Kfactor | 特性因数(K)
| 蒸馏方式 | 恩氏蒸馏 | 实沸点蒸馏 | 模拟蒸馏
初馏点，℃
质量收率或体积收率
2%馏出温度，℃
10%馏出温度，℃
30%馏出温度，℃
50%馏出温度，℃
70%馏出温度，℃
90%馏出温度，℃
97%馏出温度，℃

## 润滑油馏分
表9 润滑油馏分性质
TBPCutIBP | 范围下限，℃
TBPCutFBP | 范围上限，℃
TBPCutYieldWt | 收率，%（质量分数）
Density20C | 密度（20℃），kg/m3
RefractiveIndex_20C | 折光率（20℃）
KVis40C | 粘度（40℃），mm2/s
KVis50C | 粘度（50℃），mm2/s
KVis80C | 粘度（80℃），mm2/s
KVis100C | 粘度（100℃），mm2/s
VI | 粘度指数
FreezePointN | 凝点，℃
TAN_mg_g | 酸值，mgKOH/g
CCR | 残炭，%（质量分数）
FlashOpen | 闪点（开口），℃
元素分析
C_Wt | 碳，%（质量分数）
H_Wt | 氢，%（质量分数）
S_Wt | 硫，%（质量分数）
S_ppm | 硫含量，mg/kg 或 ppm
N_ppm | 氮含量，mg/kg 或 ppm
组成分析，%（质量分数）
SatsWt | 饱和烃
tPWt | 烷烃（正构烷烃+异构烷烃）
NWt | 环烷烃
AWt | 芳烃
PolarsWt | 胶质
AsphaltenesWt | 沥青质
PolarsAsphalWt | 胶质+沥青质
RT | RT
RN | RN
RA | RA
金属含量
Pb_ppb | 铅（Pb）ppb
Ca_ppm | 钙（Ca）ppm 或 µg/g
Cu_ppm | 铜（Cu）ppm 或 µg/g
Mg_ppm | 镁（Mg）ppm 或 µg/g
Na_ppm | 钠（Na）ppm 或 µg/g
Fe_ppm | 铁（Fe）ppm 或 µg/g
Ni_ppm | 镍（Ni）ppm 或 µg/g
V_ppm | 钒（V）ppm 或 µg/g
AMW | 平均分子量
BMCI | 相关指数(BMCI)
Kfactor | 特性因数(K)
| 蒸馏方式 | 恩氏蒸馏 | 实沸点蒸馏 | 模拟蒸馏 | 恩氏蒸馏 | 实沸点蒸馏 | 模拟蒸馏 | 恩氏蒸馏 | 实沸点蒸馏 | 模拟蒸馏
初馏点，℃
质量收率或体积收率
2%馏出温度，℃
10%馏出温度，℃
30%馏出温度，℃
50%馏出温度，℃
70%馏出温度，℃
90%馏出温度，℃
97%馏出温度，℃

## 渣油
表10 渣油馏分性质
TBPCutIBP | 范围下限，℃
TBPCutFBP | 范围上限，℃
TBPCutYieldWt | 收率，%（质量分数）
Density20C | 密度（20℃），kg/m3
Density70C | 密度（70℃），kg/m3
KVis80C | 粘度（80℃），mm2/s
KVis100C | 粘度（100℃），mm2/s
FlashOpen | 闪点(开口)，℃
CCR | 残炭，%（质量分数）
WaxAllWt | 蜡含量，%
元素分析
C_Wt | 碳，%（质量分数）
H_Wt | 氢，%（质量分数）
S_Wt | 硫，%（质量分数）
S_ppm | 硫含量，mg/kg 或 ppm
N_ppm | 氮含量，mg/kg 或 ppm
组成分析，%（质量分数）
SatsWt | 饱和烃
AWt | 芳烃
PolarsWt | 胶质
AsphaltenesWt | 沥青质
PolarsAsphalWt | 胶质+沥青质
金属含量
Pb_ppb | 铅（Pb）ppb
Ca_ppm | 钙（Ca）ppm 或 µg/g
Cu_ppm | 铜（Cu）ppm 或 µg/g
Mg_ppm | 镁（Mg）ppm 或 µg/g
Na_ppm | 钠（Na）ppm 或 µg/g
Fe_ppm | 铁（Fe）ppm 或 µg/g
Ni_ppm | 镍（Ni）ppm 或 µg/g
V_ppm | 钒（V）ppm 或 µg/g