## 填写说明
辛孚能源全评报告输入模板
| 版本号 | 修订日期 | 修订人员 | 备注
| 0.9 | 2017-04-18 | 洪自强 | 创建该文档
| 1.0 | 2017-05-08 | 冯旭 | 添加文档填写说明
| 1.1 | 2017-05-22 | 冯旭 | 优化表格内容
| 1.2 | 2017-05-23 | 洪自强 | 优化表格内容
| 1.3 | 2017-05-23 | 冯旭 | 优化表格内容
| 1.4 | 2017-06-07 | 冯旭 | 重整原料页添加20度折光率 渣油页添加胶质+沥青质
| 1.5 | 2017-06-07 | 冯旭 | 催化裂化原料页添加胶质+沥青质 润滑油馏分页添加胶质+沥青质 原油恩氏蒸馏添加行数与标识
相关说明
1 | 该模板旨在将贵公司的全评报告转换为提供统一输入格式，方便原油分子数据库软件读取；
2 | 为保证原油分子数据库软件为贵公司创造最大价值，请输入尽可能详实的原油评价数据；
3 | 如果贵公司原油评价数据没有“辛孚能源全评报告输入模板”中对应性质的数据，敬请留空；
4 | 如果该模板未提供贵公司原油评价数据的相关性质属性，请联系辛孚能源，我们将第一时间为您更新；
5 | 如果在填写该模板过程中有任何疑问，请联系辛孚能源相关人员，我们将第一时间为您解答。

## 原油一般性质
表1 一般性质
CrudeArea | 原油产地 | 大庆 | 例如“大庆”
CrudeRegion | 原油地区 | 亚洲 | 例如“亚洲”
CrudeDate | 原油年月日 |  | 例如“2015/05/15”
CrudeYear | 评价年份 | 2014年6月~8月 | 例如“2015”
CrudeType | 原油类别 | 低硫石蜡基 | 例如“中间基”
Density15_6C | 密度（15.6℃），kg/m3
Density20C | 密度（20℃），kg/m3 | 862.8
KVis50C | 粘度（50℃），mm2/s | 11.73
API | API | 31.8
Kfactor | 特性因素K | 12.3
FlashOpen | 闪点（开口），℃ | <36
FreezePointN | 凝点，℃ | 32
TAN_mg_g | 酸值，mgKOH/g | 0.05
元素分析
C_Wt | 碳，%（质量分数）
H_Wt | 氢，%（质量分数）
S_Wt | 硫，%（质量分数） | 0.11
N_ppm | 氮，µg/g 或 ppm
N_Wt | 氮，%（质量分数）
金属含量
Pb_ppb | 铅（Pb）ppb
Ca_ppm | 钙（Ca）ppm 或 µg/g | 1.1
Cu_ppm | 铜（Cu）ppm 或 µg/g
Mg_ppm | 镁（Mg）ppm 或 µg/g
Na_ppm | 钠（Na）ppm 或 µg/g | 4.5
Fe_ppm | 铁（Fe）ppm 或 µg/g | 5.6
Ni_ppm | 镍（Ni）ppm 或 µg/g | 2.9
V_ppm | 钒（V）ppm 或 µg/g | <0.1
WaterWt | 水分，%（质量分数） | 0.06
CCR | 残炭，%（质量分数） | 3.05
AshWt | 灰分，%（质量分数） | 0.003
Salt_mgNaCl_L | 盐含量，mgNaCl/L | 3.5
PolarsWt | 胶质，%（质量分数） | 9.9
AsphaltenesWt | 沥青质，%（质量分数） | 0.2
WaxAllWt | 蜡含量，%（质量分数） | 30

## 原油实沸点蒸馏
表2 实沸点蒸馏性质
| 沸点范围，℃ |  | 占原油，% |  | 密度（20℃），kg/m3 | 特性因素 | API
| 范围下限 | 范围上限 | 质量收率 | 质量收率
|  |  | 每馏分 | 总收率
TBPCutYield | < | 15 | 0.23 | 0.23 | - | - | -
| 15 | 65 | 1.41 | 1.64 | 663.6 | 12.4 | 80.2
| 65 | 80 | 0.46 | 2.1 | 709.3 | 12 | 66.7
| 80 | 100 | 0.78 | 2.88 | 719.6 | 12 | 63.9
| 100 | 120 | 0.7 | 3.58 | 729.5 | 12 | 61.3
| 120 | 140 | 1.26 | 4.84 | 741.8 | 12 | 58.1
| 140 | 165 | 1.85 | 6.69 | 755.9 | 12 | 54.6
| 165 | 180 | 1.22 | 7.91 | 767.3 | 12 | 51.9
| 180 | 200 | 2.2 | 10.11 | 781.9 | 12 | 48.5
| 200 | 220 | 1.85 | 11.96 | 794.5 | 11.9 | 45.7
| 220 | 240 | 2.15 | 14.11 | 803.3 | 12 | 43.7
| 240 | 250 | 1.16 | 15.27 | 810.1 | 12 | 42.3
| 250 | 270 | 2.34 | 17.61 | 814.1 | 12 | 41.4
| 270 | 300 | 4.28 | 21.99 | 820.5 | 12.1 | 40.1
| 300 | 320 | 2.68 | 24.57 | 820.2 | 12.3 | 40.2
| 320 | 350 | 6.47 | 31.04 | 830.1 | 12.4 | 38.1
| 350 | 380 | 5.57 | 36.61 | 838 | 12.4 | 36.6
| 380 | 400 | 4.26 | 40.87 | 844.9 | 12.5 | 35.2
| 400 | 425 | 3.66 | 44.53 | 860.6 | 12.4 | 32.2
| 425 | 450 | 3.63 | 48.16 | 871.3 | 12.4 | 30.2
| 450 | 470 | 4.34 | 52.5 | 872.8 | 12.5 | 29.9
| 470 | 500 | 5.57 | 58.07 | 879.2 | 12.6 | 28.8
| 500 | 520 | 2.72 | 60.79 | 883.9 | 12.6 | 27.9
| 520 | 540 | 2.85 | 63.64 | 887.6 | 12.7 | 27.3
| > | 540 | 36.36 | 100 | 929.3 |  | 20.2
关键馏分
TBPCutYield
窄馏分
TBPCutYield | < | 70 | 1.79 | 1.79
| 70 | 80 | 0.31 | 2.1
| 80 | 90 | 0.39 | 2.49
| 90 | 100 | 0.39 | 2.88
| 100 | 110 | 0.32 | 3.2
| 110 | 120 | 0.38 | 3.58
| 120 | 130 | 0.57 | 4.15
| 130 | 140 | 0.69 | 4.84
| 140 | 150 | 0.73 | 5.57
| 150 | 160 | 0.75 | 6.32
| 160 | 170 | 0.74 | 7.06
| 170 | 180 | 0.85 | 7.91
| 180 | 190 | 1.08 | 8.99
| 190 | 200 | 1.12 | 10.11
| 200 | 210 | 0.95 | 11.06
| 210 | 220 | 0.9 | 11.96
| 220 | 230 | 1.02 | 12.98
| 230 | 240 | 1.13 | 14.11
| 240 | 250 | 1.16 | 15.27
| 250 | 260 | 1.12 | 16.39
| 260 | 270 | 1.22 | 17.61
| 270 | 280 | 1.45 | 19.06
| 280 | 290 | 1.52 | 20.58
| 290 | 300 | 1.41 | 21.99
| 300 | 310 | 1.19 | 23.18
| 310 | 320 | 1.39 | 24.57
| 320 | 330 | 1.95 | 26.52
| 330 | 340 | 2.28 | 28.8
| 340 | 350 | 2.24 | 31.04
| 350 | 360 | 1.92 | 32.96
| 360 | 370 | 1.76 | 34.72
| 370 | 380 | 1.89 | 36.61
| 380 | 390 | 2.16 | 38.77
| 390 | 400 | 2.1 | 40.87
| 400 | 410 | 1.68 | 42.55
| 410 | 420 | 1.36 | 43.91
| 420 | 430 | 1.24 | 45.15
| 430 | 440 | 1.35 | 46.5
| 440 | 450 | 1.66 | 48.16
| 450 | 460 | 2.09 | 50.25
| 460 | 470 | 2.25 | 52.5
| 470 | 480 | 2.09 | 54.59
| 480 | 490 | 1.86 | 56.45
| 490 | 500 | 1.62 | 58.07
| 500 | 510 | 1.39 | 59.46
| 510 | 520 | 1.33 | 60.79
| 520 | 530 | 1.41 | 62.2
| 530 | 540 | 1.44 | 63.64
| > | 540 | 36.36 | 100

## 原油模拟蒸馏
表3 模拟蒸馏性质
质量收率或体积收率
| 范围下限，℃ | 范围上限，℃ | 累积收率，%
SimDisCutYield

## 原油恩氏蒸馏
表4 恩氏蒸馏性质
恩氏蒸馏
D86IBP | 初馏点，℃
D86WtorVol | 质量收率或体积收率
| 温度，℃ | 累积收率，%
D86CutYield
D86TotalDist | 总馏出量，ml

## 石脑油
表5 石脑油馏分油性质
TBPCutIBP | 范围下限，℃ | 15 |  |  | 15
TBPCutFBP | 范围上限，℃ | 140 |  |  | 180
TBPCutYieldWt | 收率，%（质量分数） | 4.61 |  |  | 7.67
Density20C | 密度（20℃），kg/m3 | 709 |  |  | 729.3
CopperCorr50C3h | 铜片腐蚀(50℃,3h)，级 | 1b |  |  | 1b
S_Wt | 硫，%（质量分数）
S_ppm | 硫，mg/kg 或 ppm | 144 |  |  | 172
N_ppm | 氮，µg/g 或 mg/kg 或 ppm | 0.5 |  |  | 0.7
As_ppb | 砷含量，μg/kg | 45 |  |  | 89
Cl_ppm | 氯含量，mg/kg
TAN_mg_100ml | 酸度，mgKOH/100ml | <0.2 |  |  | <0.2
TAN_mg_g | 酸值，mgKOH/g
RON | 辛烷值（RON) | 49.3 |  |  | 39.4
RefractiveIndex_20C | 折光率（20℃）
组成分析，%（质量分数）
nPWt | 正构烷烃 | 37.43 |  |  | 37.16
iPWt | 异构烷烃 | 21.2 |  |  | 22.76
tPWt | 烷烃（正构烷烃+异构烷烃） | 58.63 |  |  | 59.92
OWt | 烯烃
NWt | 环烷烃 | 38.86 |  |  | 34.51
AWt | 芳烃 | 2.39 |  |  | 5.03
AromaticYieldIndex | 芳烃收率指数
AromaticPotentialWt | 芳烃潜含量，%（质量分数）
| 蒸馏方式 | 恩氏蒸馏 | 实沸点蒸馏 | 模拟蒸馏 | 恩氏蒸馏 | 实沸点蒸馏 | 模拟蒸馏
| 初馏点，℃ | 43.5 |  |  | 46.6
质量收率或体积收率
| 10%馏出温度，℃ | 69.7 |  |  | 82.8
| 50%馏出温度，℃ | 97.7 |  |  | 123.8
| 90%馏出温度，℃ | 123.7 |  |  | 158.9
95%馏出温度，℃
| 终馏点，℃ | 139 |  |  | 176.4

## 石脑油烃类组成
表6 石脑油馏分的烃类组成，质量分数%
| 碳数 | 链烷烃 |  |  | 烯烃 | 环烷烃 | 芳烃 | 总计
|  | P | I | P+I | O | N | A
Start | C3
15 | C4 | 0.61 | 0.05 | 0.66 |  | 0 | 0 | 0.66
℃ | C5 | 4.24 | 1.71 | 5.95 |  | 1 |  | 6.95
| C6 | 8.21 | 4.04 | 12.25 |  | 8.6 | 0.15 | 21
| C7 | 11.64 | 4.6 | 16.24 |  | 14.15 | 0.39 | 30.78
| C8 | 10.62 | 7.01 | 17.63 |  | 11.08 | 1.79 | 30.5
| C9 | 2.07 | 3.55 | 5.62 |  | 4.03 | 0.06 | 9.71
| C10 | 0.04 | 0.24 | 0.28 |  |  |  | 0.28
C11
C12
C13
End | 合计 | 37.43 | 21.2 | 58.63 |  | 38.86 | 2.39 | 99.88
140 | [6 empty] | 未定性组分 | 0.12
℃ | [6 empty] | 总计 | 100

## 重整原料
表5 重整原料馏分油性质
TBPCutIBP | 范围下限，℃ | 65 |  |  | 65
TBPCutFBP | 范围上限，℃ | 165 |  |  | 180
TBPCutYieldWt | 收率，%（质量分数） | 5.04 |  |  | 6.26
Density20C | 密度（20℃），kg/m3 | 738.7 |  |  | 744.1
CopperCorr50C3h | 铜片腐蚀(50℃,3h)，级 | 1b |  |  | 1b
S_Wt | 硫，%（质量分数）
S_ppm | 硫，mg/kg 或 ppm | 187 |  |  | 194
N_ppm | 氮，µg/g 或 mg/kg 或 ppm | 0.7 |  |  | 0.8
As_ppb | 砷含量，μg/kg | 41 |  |  | 73
Cl_ppm | 氯含量，mg/kg | 8.8 |  |  | 7.3
TAN_mg_100ml | 酸度，mgKOH/100ml | <0.2 |  |  | <0.2
TAN_mg_g | 酸值，mgKOH/g
RON | 辛烷值（RON)
RefractiveIndex_20C | 折光率（20℃）
组成分析，%（质量分数）
nPWt | 正构烷烃 | 33.77 |  |  | 35.17
iPWt | 异构烷烃 | 21.31 |  |  | 22.46
tPWt | 烷烃（正构烷烃+异构烷烃） | 55.08 |  |  | 57.63
OWt | 烯烃
NWt | 环烷烃 | 39.78 |  |  | 35.82
AWt | 芳烃 | 4.93 |  |  | 5.99
AromaticYieldIndex | 芳烃收率指数
AromaticPotentialWt | 芳烃潜含量，%（质量分数） | 42.34 |  |  | 39.81
| 蒸馏方式 | 恩氏蒸馏 | 实沸点蒸馏 | 模拟蒸馏 | 恩氏蒸馏 | 实沸点蒸馏 | 模拟蒸馏
| 初馏点，℃ | 92 |  |  | 94.7
质量收率或体积收率
| 10%馏出温度，℃ | 106.7 |  |  | 110.8
| 50%馏出温度，℃ | 123 |  |  | 131.3
| 90%馏出温度，℃ | 148 |  |  | 160.7
95%馏出温度，℃
| 终馏点，℃ | 163 |  |  | 176.9

## 重整原料烃类组成
表6 重整原料馏分的烃类组成，质量分数%
| 碳数 | 链烷烃 |  |  | 烯烃 | 环烷烃 | 芳烃 | 总计
|  | P | I | P+I | O | N | A
Start | C3
65 | C4 | 0.01 | 0 | 0.01 |  | 0 | 0 | 0.01
℃ | C5 | 0.14 | 0.05 | 0.19 |  | 0.1 |  | 0.29
| C6 | 1.37 | 0.47 | 1.84 |  | 3.13 | 0.04 | 5.01
| C7 | 8.53 | 2.9 | 11.43 |  | 10.86 | 0.3 | 22.59
| C8 | 10.73 | 6.33 | 17.06 |  | 12.29 | 3.15 | 32.5
| C9 | 9.89 | 5.91 | 15.8 |  | 12.07 | 1.35 | 29.22
| C10 | 2.96 | 4.85 | 7.81 |  | 1.33 | 0.09 | 9.23
| C11 | 0.14 | 0.8 | 0.94 |  |  |  | 0.94
C12
C13
End | 合计 | 33.77 | 21.31 | 55.08 |  | 39.78 | 4.93 | 99.79
165 | [6 empty] | 未定性组分 | 0.21
℃ | [6 empty] | 总计 | 100

## 航煤柴油
表7 航煤、柴油、分子筛料馏分性质
TBPCutIBP | 范围下限，℃ | 140 |  |  | 140 |  |  | 165 |  |  | 180 |  |  | 180 |  |  | 240 |  |  | 350
TBPCutFBP | 范围上限，℃ | 240 |  |  | 250 |  |  | 250 |  |  | 270 |  |  | 350 |  |  | 350 |  |  | 380
TBPCutYieldWt | 收率，%（质量分数） | 9.27 |  |  | 10.43 |  |  | 8.58 |  |  | 9.7 |  |  | 23.13 |  |  | 16.92 |  |  | 5.57
Density20C | 密度（20℃），kg/m3 | 782.1 |  |  | 785.1 |  |  | 791.7 |  |  | 799.5 |  |  | 815.2 |  |  | 822.4 |  |  | 838
KVis20C | 粘度（20℃），mm2/s | 1.55 |  |  | 1.66 |  |  | 1.867 |  |  | 2.26 |  |  | 4.457 |  |  | 6.633 |  |  | 9.323
KVis50C | 粘度（50℃），mm2/s
KVisM20C | 粘度（-20℃），mm2/s
RefractiveIndex_20C | 折光率（20℃）
CopperCorr100C2h | 铜片腐蚀(100℃,2h)，级 | 1a |  |  | 1a |  |  | 1a |  |  | 1a |  |  | 1a |  |  | 1a |  |  | 1a
CopperCorr50C3h | 铜片腐蚀(50℃,3h)，级
FreezePointN | 凝点，℃ | [12 empty] | -2 |  |  | 4 |  |  | 30
FreezePointB | 冰点，℃ | -48 |  |  | -44 |  |  | -39.7 |  |  | -30.6
CFP | 冷滤点，℃ | [12 empty] | 0 |  |  | 9 |  |  | >25
AnilinePoint | 苯胺点，℃ | 64.3 |  |  | 65.1 |  |  | 66.2 |  |  | 68.8 |  |  | 79.4 |  |  | 84.3 |  |  | 99.7
S_Wt | 硫，%（质量分数）
S_ppm | 硫，mg/kg 或 ppm | 199 |  |  | 196 |  |  | 193 |  |  | 189 |  |  | 317 |  |  | 362 |  |  | 544
N_ppm | 氮，µg/g 或 mg/kg 或 ppm | 3.3 |  |  | 3.8 |  |  | 4.4 |  |  | 5.8 |  |  | 30 |  |  | 39.4 |  |  | 185
BasicN_ppm | 碱性氮，mg/kg 或 ppm
MercaptanS_wt | 硫醇硫，%(m/m) | 0.0074 |  |  | 0.0071 |  |  | 0.0062 |  |  | 0.0052
AFIAVol | 芳烃含量，%(v/v) | 7.2 |  |  | 7.6 |  |  | 8.7 |  |  | 9.3
TransmittanceIndex | 透光率，%
FlashClose | 闪点（闭口），℃ | 41 |  |  | 42 |  |  | 50 |  |  | 64 |  |  | 50 |  |  | 64 |  |  | 186
TAN_mg_100ml | 酸度，mgKOH/100ml | [12 empty] | 3.2 |  |  | 4.2 |  |  | 6.7
TAN_mg_g | 酸值，mgKOH/g
WaterAcidorBase | 水溶性酸或碱
PolarsActualWt | 实际胶质，mg/100ml
SayboltColor | 赛比
| 蒸馏方式 | 恩氏蒸馏 | 实沸点蒸馏 | 模拟蒸馏 | 恩氏蒸馏 | 实沸点蒸馏 | 模拟蒸馏 | 恩氏蒸馏 | 实沸点蒸馏 | 模拟蒸馏 | 恩氏蒸馏 | 实沸点蒸馏 | 模拟蒸馏 | 恩氏蒸馏 | 实沸点蒸馏 | 模拟蒸馏 | 恩氏蒸馏 | 实沸点蒸馏 | 模拟蒸馏 | 恩氏蒸馏 | 实沸点蒸馏 | 模拟蒸馏
| 初馏点，℃ | 150.5 |  |  | 152.2 |  |  | 170.5 |  |  | 185.5 |  |  | 200.5 |  |  | 259.5
质量收率或体积收率
| 10%馏出温度，℃ | 164.5 |  |  | 167 |  |  | 184.5 |  |  | 202.1 |  |  | 226 |  |  | 273.5
| 50%馏出温度，℃ | 189 |  |  | 196.3 |  |  | 204 |  |  | 222.8 |  |  | 279.5 |  |  | 295.5
| 90%馏出温度，℃ | 219.5 |  |  | 228.3 |  |  | 229.5 |  |  | 247 |  |  | 324.5 |  |  | 328
| 95%馏出温度，℃ | [12 empty] | 332.5 |  |  | 335.5
| 终馏点，℃ | 229.5 |  |  | 239.4 |  |  | 239 |  |  | 255.7 |  |  | 337 |  |  | 339
Color | 比色，号
DieselIndex | 柴油指数 | 71.6 |  |  | 71.29 |  |  | 70 |  |  | 69.49 |  |  | 72.13 |  |  | 73.01 |  |  | 77.3
CetaneIndex | 十六烷指数 | 46.05 |  |  | 47.45 |  |  | 48.64 |  |  | 51.9 |  |  | 60.19 |  |  | 61.19 |  |  | 62.02

## 催化裂化原料
表8 催化裂化原料馏分性质
TBPCutIBP | 范围下限，℃ | 350
TBPCutFBP | 范围上限，℃ | 540
TBPCutYieldWt | 收率，%（质量分数） | 32.59
Density20C | 密度（20℃），kg/m3 | 865.9
RefractiveIndex_20C | 折光率(20℃)
TAN_mg_g | 酸值，mgKOH/g
CCR | 残炭，%（质量分数） | <0.05
FlashOpen | 闪点（开口），℃
KVis50C | 粘度（50℃），mm2/s
KVis80C | 粘度（80℃），mm2/s | 8.711
元素分析
C_Wt | 碳，%（质量分数） | 86.7
H_Wt | 氢，%（质量分数） | 12.9
S_Wt | 硫，%（质量分数） | 0.09
S_ppm | 硫含量，mg/kg 或 ppm
N_ppm | 氮含量，mg/kg 或 ppm | 700
组成分析，%（质量分数）
SatsWt | 饱和烃 | 83.2
tPWt | 烷烃（正构烷烃+异构烷烃）
NWt | 环烷烃
AWt | 芳烃 | 14.8
PolarsWt | 胶质 | 2
AsphaltenesWt | 沥青质 | 0
PolarsAsphalWt | 胶质+沥青质 | 2
RT | RT
RN | RN
RA | RA
金属含量
Pb_ppb | 铅（Pb）ppb
Ca_ppm | 钙（Ca）ppm 或 µg/g | 0.6
Cu_ppm | 铜（Cu）ppm 或 µg/g
Mg_ppm | 镁（Mg）ppm 或 µg/g
Na_ppm | 钠（Na）ppm 或 µg/g | 1
Fe_ppm | 铁（Fe）ppm 或 µg/g | 0.2
Ni_ppm | 镍（Ni）ppm 或 µg/g | <0.1
V_ppm | 钒（V）ppm 或 µg/g | <0.1
AMW | 平均分子量
BMCI | 相关指数(BMCI) | 22.21
Kfactor | 特性因数(K) | 12.6
| 蒸馏方式 | 恩氏蒸馏 | 实沸点蒸馏 | 模拟蒸馏
| 初馏点，℃ | 347
质量收率或体积收率
2%馏出温度，℃
| 10%馏出温度，℃ | 395
| 30%馏出温度，℃ | 418
| 50%馏出温度，℃ | 449
| 70%馏出温度，℃ | 481
| 90%馏出温度，℃ | 521
97%馏出温度，℃

## 润滑油馏分
表9 润滑油馏分性质
TBPCutIBP | 范围下限，℃ | 350 |  |  | 400 |  |  | 450 |  |  | 500
TBPCutFBP | 范围上限，℃ | 400 |  |  | 450 |  |  | 500 |  |  | 540
TBPCutYieldWt | 收率，%（质量分数） | 9.83 |  |  | 7.29 |  |  | 9.9 |  |  | 5.57
Density20C | 密度（20℃），kg/m3 | 839.9 |  |  | 868.1 |  |  | 876.8 |  |  | 885.9
RefractiveIndex_20C | 折光率（20℃）
KVis40C | 粘度（40℃），mm2/s | 10.6
KVis50C | 粘度（50℃），mm2/s
KVis80C | 粘度（80℃），mm2/s |  |  |  | 8.575 |  |  | 12.8 |  |  | 21.37
KVis100C | 粘度（100℃），mm2/s | 2.934 |  |  | 5.556 |  |  | 7.953 |  |  | 12.42
VI | 粘度指数
FreezePointN | 凝点，℃
TAN_mg_g | 酸值，mgKOH/g | 0.07 |  |  | 0.05 |  |  | 0.05 |  |  | 0.05
CCR | 残炭，%（质量分数） | <0.05 |  |  | <0.05 |  |  | 0.05 |  |  | 0.31
FlashOpen | 闪点（开口），℃
元素分析
C_Wt | 碳，%（质量分数）
H_Wt | 氢，%（质量分数）
S_Wt | 硫，%（质量分数）
S_ppm | 硫含量，mg/kg 或 ppm
N_ppm | 氮含量，mg/kg 或 ppm
组成分析，%（质量分数）
SatsWt | 饱和烃 | [9 empty] | 76.7
tPWt | 烷烃（正构烷烃+异构烷烃）
NWt | 环烷烃
AWt | 芳烃 | [9 empty] | 20.3
PolarsWt | 胶质 | [9 empty] | 3
AsphaltenesWt | 沥青质
PolarsAsphalWt | 胶质+沥青质 | [9 empty] | 3
RT | RT
RN | RN
RA | RA
金属含量
Pb_ppb | 铅（Pb）ppb
Ca_ppm | 钙（Ca）ppm 或 µg/g
Cu_ppm | 铜（Cu）ppm 或 µg/g
Mg_ppm | 镁（Mg）ppm 或 µg/g
Na_ppm | 钠（Na）ppm 或 µg/g
Fe_ppm | 铁（Fe）ppm 或 µg/g
Ni_ppm | 镍（Ni）ppm 或 µg/g
V_ppm | 钒（V）ppm 或 µg/g
AMW | 平均分子量
BMCI | 相关指数(BMCI) | 18.01 |  |  | 25.96 |  |  | 25.42 |  |  | 26.03
Kfactor | 特性因数(K) | 12.5 |  |  | 12.4 |  |  | 12.5 |  |  | 12.6
| 蒸馏方式 | 恩氏蒸馏 | 实沸点蒸馏 | 模拟蒸馏 | 恩氏蒸馏 | 实沸点蒸馏 | 模拟蒸馏 | 恩氏蒸馏 | 实沸点蒸馏 | 模拟蒸馏 | 恩氏蒸馏 | 实沸点蒸馏 | 模拟蒸馏
初馏点，℃
质量收率或体积收率
2%馏出温度，℃
10%馏出温度，℃
30%馏出温度，℃
50%馏出温度，℃
70%馏出温度，℃
90%馏出温度，℃
97%馏出温度，℃

## 渣油
表10 渣油馏分性质
TBPCutIBP | 范围下限，℃ | 350 | 540
TBPCutFBP | 范围上限，℃
TBPCutYieldWt | 收率，%（质量分数） | 68.95 | 36.36
Density20C | 密度（20℃），kg/m3 | 897.7 | 929.3
Density70C | 密度（70℃），kg/m3
KVis80C | 粘度（80℃），mm2/s | 48.16 | 356.3
KVis100C | 粘度（100℃），mm2/s | 26.43 | 153.4
FlashOpen | 闪点(开口)，℃ | 252 | >350
CCR | 残炭，%（质量分数） | 4.46 | 8.43
WaxAllWt | 蜡含量，%
元素分析
C_Wt | 碳，%（质量分数） | 86.74 | 87.1
H_Wt | 氢，%（质量分数） | 12.76 | 12.1
S_Wt | 硫，%（质量分数） | 0.14 | 0.19
S_ppm | 硫含量，mg/kg 或 ppm
N_ppm | 氮含量，mg/kg 或 ppm | 2100 | 3600
组成分析，%（质量分数）
SatsWt | 饱和烃 | 57.5 | 37.8
AWt | 芳烃 | 26.8 | 38.8
PolarsWt | 胶质 | 15.3 | 22.7
AsphaltenesWt | 沥青质 | 0.4 | 0.7
PolarsAsphalWt | 胶质+沥青质 | 15.7 | 23.4
金属含量
Pb_ppb | 铅（Pb）ppb
Ca_ppm | 钙（Ca）ppm 或 µg/g | 1.5 | 3
Cu_ppm | 铜（Cu）ppm 或 µg/g
Mg_ppm | 镁（Mg）ppm 或 µg/g
Na_ppm | 钠（Na）ppm 或 µg/g | 6.6 | 12.4
Fe_ppm | 铁（Fe）ppm 或 µg/g | 8 | 15.2
Ni_ppm | 镍（Ni）ppm 或 µg/g | 4.2 | 8
V_ppm | 钒（V）ppm 或 µg/g | <0.1 | 0.1

## TBP
沸点范围 |  |  | 质量收率 |  | 体积收率 |  | 密度 | API | 运动粘度 |  |  | 酸度 | 硫含量 | 氮含量 | 凝点 | 苯胺点 | 折光率 |  | 特性因数 | 相关指数 | 柴油指数 | 粘重常数
|  |  | 每馏分 | 总收率 | 每馏分 | 总收率 |  |  | 20 | 40 | 100 | [5 empty] | 20 | 70
| < | 15 | 0.23 | 0.23 | 0.35 | 0.35 | - | - |  |  |  | - | - | - |  |  | - |  | - | -
15 | ～ | 65 | 1.41 | 1.64 | 1.84 | 2.19 | 0.6636 | 80.2 |  |  |  | 0.3 | 73.8 | 0.4 |  |  | 1.3762 |  | 12.4 | 15.26
65 | ～ | 80 | 0.46 | 2.1 | 0.56 | 2.75 | 0.7093 | 66.7 |  |  |  | 0.2 | 124.1 | 0.4 |  |  | 1.3972 |  | 12 | 22.18
80 | ～ | 100 | 0.78 | 2.88 | 0.93 | 3.68 | 0.7196 | 63.9 |  |  |  | <0.2 | 167 | 0.4 |  |  | 1.4022 |  | 12 | 20.25
100 | ～ | 120 | 0.7 | 3.58 | 0.83 | 4.5 | 0.7295 | 61.3 |  |  |  | <0.2 | 185.1 | 0.5 |  |  | 1.4073 |  | 12 | 17.92
120 | ～ | 140 | 1.26 | 4.84 | 1.47 | 5.97 | 0.7418 | 58.1 |  |  |  | 0.2 | 194 | 0.8 |  |  | 1.4144 |  | 12 | 17.41
140 | ～ | 165 | 1.85 | 6.69 | 2.11 | 8.08 | 0.7559 | 54.6 | 1.001 | 0.842 |  | 0.2 | 207.7 | 1 |  | 60.2 | 1.4221 |  | 12 | 17.67 | 76.65
165 | ～ | 180 | 1.22 | 7.91 | 1.37 | 9.45 | 0.7673 | 51.9 | 1.205 | 0.932 |  | 0.2 | 220 | 1.1 |  | 61.5 | 1.4283 |  | 12 | 17.91 | 74.02
180 | ～ | 200 | 2.2 | 10.11 | 2.43 | 11.88 | 0.7819 | 48.5 | 1.464 | 1.113 |  | 0.5 | 224 | 1.5 | <-50 | 61.8 | 1.4355 |  | 12 | 20.67 | 69.45
200 | ～ | 220 | 1.85 | 11.96 | 2.01 | 13.89 | 0.7945 | 45.7 | 1.982 | 1.456 |  | 0.8 | 192 | 4.4 | -41 | 66.9 | 1.443 |  | 11.9 | 22.25 | 69.6
220 | ～ | 240 | 2.15 | 14.11 | 2.3 | 16.2 | 0.8033 | 43.7 | 2.496 | 1.761 |  | 1.3 | 161 | 7.3 | -30 | 69.8 | 1.4486 |  | 12 | 22.4 | 68.95
240 | ～ | 250 | 1.16 | 15.27 | 1.24 | 17.43 | 0.8101 | 42.3 | 3.018 | 2.068 |  | 1.9 | 164 | 8.1 | -26 | 71.6 | 1.4528 |  | 12 | 22.8 | 68.03
250 | ～ | 270 | 2.34 | 17.61 | 2.48 | 19.91 | 0.8141 | 41.4 | 3.69 | 2.454 | 1.06 | 2.8 | 192 | 8.5 | -18 | 74.7 | 1.455 |  | 12 | 22.04 | 68.98 | 0.819
270 | ～ | 300 | 4.28 | 21.99 | 4.5 | 24.41 | 0.8205 | 40.1 | 5.289 | 3.308 | 1.34 | 4.2 | 312 | 13 | -8 | 80.1 | 1.4584 |  | 12.1 | 20.97 | 70.65 | 0.81
300 | ～ | 320 | 2.68 | 24.57 | 2.82 | 27.22 | 0.8202 | 40.2 | 7.781 | 4.585 | 1.672 | 4.4 | 397 | 26.8 | 10 | 88.3 | 1.4588 |  | 12.3 | 17.09 | 76.69 | 0.799
320 | ～ | 350 | 6.47 | 31.04 | 6.72 | 33.95 | 0.8301 | 38.1 | 12.48 | 6.181 | 2.047 | 4.7 | 478 | 78.8 | 18 | 91.1 | 1.4651 |  | 12.4 | 18.33 | 74.74 | 0.801
350 | ～ | 380 | 5.57 | 36.61 | 5.73 | 39.68 | 0.838 | 36.6 |  | 9.323 | 2.678 | 0.08* | 544 | 185 | 30 |  |  | 1.4478 | 12.4 | 18.29 | 77.3 | 0.801
380 | ～ | 400 | 4.26 | 40.87 | 4.35 | 44.03 | 0.8449 | 35.2 |  | 13.3 | 3.36 | 0.06 | 609 | 292 | 38 |  |  | 1.4516 | 12.5 | 18.66 |  | 0.801
400 | ～ | 425 | 3.66 | 44.53 | 3.67 | 47.7 | 0.8606 | 32.2 |  |  | 4.79 | 0.05 | 777 | 543 | 42 |  |  | 1.459 | 12.4 | 23.66 |  | 0.81
425 | ～ | 450 | 3.63 | 48.16 | 3.58 | 51.28 | 0.8713 | 30.2 |  |  | 6.049 | 0.05 | 890 | 688 | 46 |  |  | 1.4646 | 12.4 | 26.2 |  | 0.813
450 | ～ | 470 | 4.34 | 52.5 | 4.29 | 55.57 | 0.8728 | 29.9 |  |  | 6.888 | 0.05 | 928 | 746 | 48 |  |  | 1.466 | 12.5 | 24.81 |  | 0.813
470 | ～ | 500 | 5.57 | 58.07 | 5.46 | 61.03 | 0.8792 | 28.8 |  |  | 8.85 | 0.05 | 1100 | 996 | >50 |  |  | 1.4696 | 12.6 | 25.63 |  | 0.814
500 | ～ | 520 | 2.72 | 60.79 | 2.66 | 63.68 | 0.8839 | 27.9 |  |  | 11.42 | 0.05 | 1200 | 1200 |  |  |  | 1.473 | 12.6 | 25.8 |  | 0.813
520 | ～ | 540 | 2.85 | 63.64 | 2.77 | 66.46 | 0.8876 | 27.3 |  |  | 13.58 | <0.05 | 1400 | 1500 |  |  |  | 1.4757 | 12.7 | 26 |  | 0.813
| > | 540 | 36.36 | 100 | 33.54 | 100 | 0.9293 | 20.2 |  |  |  |  | 1900 | 3600