## 填写说明
辛孚能源原油评价报告模板
| 版本号 | 修订日期 | 修订人员 | 备注
| 0.9 | 2017-04-18 | 洪自强 | 创建该文档
| 1.0 | 2017-05-08 | 冯旭 | 添加文档填写说明
| 1.1 | 2017-05-22 | 冯旭 | 优化表格内容
| 1.2 | 2017-05-23 | 洪自强 | 优化表格内容
| 1.3 | 2017-05-23 | 冯旭 | 优化表格内容
| 1.4 | 2017-06-07 | 冯旭 | 重整原料页添加20度折光率 渣油页添加胶质+沥青质
| 1.5 | 2017-06-07 | 冯旭 | 催化裂化原料页添加胶质+沥青质 润滑油馏分页添加胶质+沥青质 原油恩氏蒸馏添加行数与标识
| 1.6 | 2017-07-07 | 冯旭 | 修改子表的显示样式 设定子表第一列不可修改
| 1.7 | 2017-07-18 | 冯旭 | 增加原油评价结论子页面
| 1.8 | 2017-08-01 | 冯旭 | 增加输入参数范围提示(合理性)
| 1.9 | 2017-09-04 | 洪自强 | 修改输入参数范围提示(合理性)
| 2.0 | 2017-09-08 | 洪自强 | 催化裂化原料，润滑油馏分和渣油页+碱性氮和软化点
| 2.1 | 2017-10-19 | 冯旭 马欢 | 增加输入参数范围有效性检查 增加表2.1原油实沸点蒸馏规划总院 扩充表2原油实沸点蒸馏行数 扩充宽馏分页为多列输入
| 2.2 | 2017-10-23 | 陈辉 冯旭 | 优化输入参数范围有效性检查
相关说明
1 | 该模板旨在将贵公司原油评价报告转换为提供统一输入格式，方便原油评价系统软件读取；
2 | 为保证原油评价系统软件为贵公司创造最大价值，请输入尽可能详实的原油评价数据；
3 | 如果贵公司原油评价数据没有“辛孚能源原油评价报告模板”中对应性质的数据，敬请留空；
4 | 如果该模板未提供贵公司原油评价数据的相关性质属性，请联系辛孚能源，我们将第一时间为您更新；
5 | 如果在填写该模板过程中有任何疑问，请联系辛孚能源相关人员，我们将第一时间为您解答。

## 原油一般性质
| 表1 一般性质 |  | 备注 | 最小值 | 最大值
CrudeArea | 原油产地 | 阿曼 | 例如：大庆
CrudeRegion | 原油地区 | 西亚 | 例如：选择'亚洲'
CrudeDate | 原油年月日 | 2014-10-02 | 例如：2015/05/15
CrudeYear | 评价年份 | 2014-10-15 | 例如：2015
CrudeType | 原油类别 | 中间基 | 例如：中间基
Density15_6C | 密度（15.6℃），kg/m3 |  |  | 300 | 1200
Density20C | 密度（20℃），kg/m3 | 871.3 |  | 300 | 1200
KVis50C | 粘度（50℃），mm2/s | 13.95 |  | 0 | 200
API | API | 30.3 |  | -20 | 200
Kfactor | 特性因素K |  |  | 0 | 100
FlashOpen | 闪点（开口），℃ |  |  | 0 | 100
FreezePointN | 凝点，℃ | -31 |  | -20 | 100
TAN_mg_g | 酸值，mgKOH/g | 0.62 |  | 0 | 5
WaterWt | 水分，%（质量分数） | 0.65 |  | 0 | 2
CCR | 残炭，%（质量分数） | 5.86 |  | 0 | 10
AshWt | 灰分，%（质量分数） | 0.009 |  | 0 | 2
Salt_mgNaCl_L | 盐含量，mgNaCl/L | 244 |  | 0 | 500
PolarsWt | 胶质，%（质量分数） | 6.92 |  | 0 | 30
AsphaltenesWt | 沥青质，%（质量分数） | 0.78 |  | 0 | 5
WaxAllWt | 蜡含量，%（质量分数） | 4.3 |  | 0 | 50
元素分析
C_Wt | 碳，%（质量分数） |  |  | 50 | 100
H_Wt | 氢，%（质量分数） |  |  | 0 | 50
S_Wt | 硫，%（质量分数） | 1.49 |  | 0 | 2
N_ppm | 氮，µg/g 或 ppm |  |  | 0 | 20000
N_Wt | 氮，%（质量分数） | 0.17 |  | 0 | 2
金属含量
Pb_ppb | 铅（Pb）ppb |  |  | 0 | 300
Ca_ppm | 钙（Ca）ppm 或 µg/g | 7 |  | 0 | 300
Cu_ppm | 铜（Cu）ppm 或 µg/g | 0.05 |  | 0 | 300
Mg_ppm | 镁（Mg）ppm 或 µg/g |  |  | 0 | 300
Na_ppm | 钠（Na）ppm 或 µg/g | 12.61 |  | 0 | 300
Fe_ppm | 铁（Fe）ppm 或 µg/g | 6.53 |  | 0 | 300
Ni_ppm | 镍（Ni）ppm 或 µg/g | 11.53 |  | 0 | 300
V_ppm | 钒（V）ppm 或 µg/g | 11.2 |  | 0 | 300

## 原油实沸点蒸馏规划总院
表2.1 实沸点蒸馏性质(若填写此表则无需填写表2“原油实沸点蒸馏”)
| 馏程范围 |  |  | 收 | 率 |  | 密 度 | API° | 运动粘度 |  |  | 酸值 mgKOH /g | S含量 μg/g | N含量 μg/g | 折光率 |  | 苯胺点(℃) | 凝点(℃) | 特性 | 相关
|  |  | ω% |  | Ф% |  | (20℃) |  | mm2/s | [9 empty] | 因数 | 指数
| ℃ |  | 每馏分 | 总收率 | 每馏分 | 总收率 | kg/m3 |  | 20℃ | 50℃ | 100℃ |  |  |  | nD20 | nD70
TBPCutYield | 初馏点 | 65 | 4.46 | 5.25 | 6.09 | 7.26
| 65 | 80 | 2.24 | 6.7 | 2.79 | 8.88 | 699.8 | 69.5 |  |  |  |  | 242 |  | 1.3939 |  |  |  | 12.1 | 17.5
| 80 | 100 | 1.34 | 8.04 | 1.63 | 10.51 | 713.3 | 65.7 |  |  |  |  | 249 |  | 1.4008 |  |  |  | 12.1 | 17
| 100 | 120 | 1.89 | 9.93 | 2.26 | 12.77 | 727.9 | 61.8 |  |  |  |  | 350 |  | 1.4091 |  |  |  | 12.1 | 16.9
| 120 | 150 | 3.71 | 13.63 | 4.34 | 17.11 | 744.8 | 57.5 |  |  |  |  | 378 |  | 1.4187 |  |  |  | 12 | 17.1
| 150 | 180 | 3.5 | 17.14 | 3.99 | 21.1 | 765.6 | 52.4 |  |  |  |  | 635 |  | 1.4292 |  |  |  | 12 | 18.8
| 180 | 200 | 2.16 | 19.3 | 2.41 | 23.51 | 780.7 | 48.9 |  |  |  |  | 980 |  | 1.4366 |  |  |  | 12 | 19.7
| 200 | 230 | 3.6 | 22.9 | 3.93 | 27.44 | 798.6 | 45 |  |  |  |  | 1580 |  | 1.4451 |  |  |  | 11.9 | 22.7
| 230 | 250 | 2.29 | 25.19 | 2.46 | 29.89 | 813 | 41.9 |  |  |  |  | 2390 |  | 1.453 |  |  |  | 11.9 | 24.6
| 250 | 275 | 3.44 | 28.63 | 3.62 | 33.52 | 826.6 | 39 |  |  |  |  | 3760 |  | 1.4605 |  |  | -25 | 11.9 | 27.1
| 275 | 300 | 3.5 | 32.13 | 3.64 | 37.16 | 837 | 36.9 |  |  |  |  | 5160 |  | 1.4661 |  |  | -17 | 11.9 | 27.9
| 300 | 320 | 2.9 | 35.02 | 2.96 | 40.12 | 852.6 | 33.9 |  |  |  |  | 7160 |  | 1.4743 |  |  | -12 | 11.9 | 32
| 320 | 350 | 4.5 | 39.52 | 4.54 | 44.66 | 863.4 | 31.8 |  |  |  |  | 9250 |  | 1.4807 |  |  | -2 | 11.9 | 33.7
| 350 | 395 | 2.33 | 41.85 | 2.3 | 46.96 | 882.9 | 28.2 |  |  |  |  | 11200 |  |  | 1.4694 |  | 9 | 11.9 | 38.3
| 395 | 425 | 8.96 | 50.81 | 8.77 | 55.73 | 890.3 | 26.9 |  |  |  |  | 13000 |  |  | 1.4736 |  | 17 | 12 | 37.6
| 425 | 460 | 5.12 | 55.93 | 4.93 | 60.65 | 905.4 | 24.3 |  |  |  |  | 15900 |  |  | 1.4821 |  | 26 | 12 | 41.5
| 460 | 480 | 2.45 | 58.38 | 2.34 | 62.99 | 915.1 | 22.6 |  |  |  |  | 18100 |  |  | 1.4876 |  | 32 | 12 | 43.6
| 480 | 500 | 1.8 | 60.19 | 1.71 | 64.7 | 918.1 | 22.1 |  |  |  |  | 21000 |  |  | 1.4896 |  | 35 | 12.1 | 43.3
| 500 | 530 | 5.86 | 66.04 | 5.53 | 70.23 | 923.7 | 21.2 |  |  |  |  | 22500 |  |  | 1.4937 |  | 40 | 12.1 | 43.9
| 530 | 560 | 3.89 | 69.93 | 3.64 | 73.86 | 931.2 | 20 |  |  |  |  | 23800 |  |  | 1.4988 |  | 46 | 12.2 | 45.2
| 560 |  | 29.69 | 99.62 | [8 empty] | 33300
注：以上馏程范围可以根据实际需求调整行数

## 原油实沸点蒸馏
表2 实沸点蒸馏性质
| 沸点范围，℃ |  | 占原油，% |  | 密度（20℃），kg/m3 | 特性因素 | API
| 范围下限 | 范围上限 | 质量收率或体积收率 | 质量收率
|  |  | 每馏分 | 总收率
宽馏分
TBPCutYield
关键馏分
TBPCutYield
窄馏分
TBPCutYield

## 原油模拟蒸馏
表3 模拟蒸馏性质
质量收率或体积收率
| 范围下限，℃ | 范围上限，℃ | 累积收率，%
SimDisCutYield

## 原油恩氏蒸馏
表4 恩氏蒸馏性质
D86IBP | 初馏点，℃
D86WtorVol | 质量收率或体积收率
| 温度，℃ | 累积收率，%
D86CutYield
D86TotalDist | 总馏出量，ml

## 重整原料
| 表5 重整原料馏分油性质 | 馏分段1 |  |  | 馏分段2 |  |  | 馏分段3 |  |  | 备注 | 最小值 | 最大值
TBPCutIBP | 范围下限，℃ | [10 empty] | -200 | 250
TBPCutFBP | 范围上限，℃ | 180 | [9 empty] | -200 | 250
TBPCutYieldWt | 收率，%（质量分数） | 16.35 | [9 empty] | 0 | 40
Density20C | 密度（20℃），kg/m3 | 719.3 | [9 empty] | 300 | 1000
CopperCorr50C3h | 铜片腐蚀(50℃,3h)，级
S_Wt | 硫，%（质量分数） | 0.0344 | [9 empty] | 0 | 0.2
S_ppm | 硫，mg/kg 或 ppm | [10 empty] | 0 | 2000
N_ppm | 氮，µg/g 或 mg/kg 或 ppm | 0.64 | [9 empty] | 0 | 1500
As_ppb | 砷含量，μg/kg | 1.42 | [9 empty] | 0 | 200
Cl_ppm | 氯含量，mg/kg | [10 empty] | 0 | 200
TAN_mg_100ml | 酸度，mgKOH/100ml | [10 empty] | 0 | 100
TAN_mg_g | 酸值，mgKOH/g | [10 empty] | 0 | 1
RON | 辛烷值（RON) | [10 empty] | 0 | 100
RefractiveIndex_20C | 折光率（20℃） | [10 empty] | 0 | 5
AromaticYieldIndex | 芳烃收率指数
AromaticPotentialWt | 芳烃潜含量，%（质量分数） | 28.62 | [9 empty] | 0 | 100
组成分析，%（质量分数）
nPWt | 正构烷烃 | [10 empty] | 0 | 100
iPWt | 异构烷烃 | [10 empty] | 0 | 100
tPWt | 烷烃（正构烷烃+异构烷烃） | [10 empty] | 0 | 100
OWt | 烯烃 | [10 empty] | 0 | 100
NWt | 环烷烃 | [10 empty] | 0 | 100
AWt | 芳烃 | [10 empty] | 0 | 100
| 蒸馏方式 | 恩氏蒸馏 | 实沸点蒸馏 | 模拟蒸馏 | 恩氏蒸馏 | 实沸点蒸馏 | 模拟蒸馏 | 恩氏蒸馏 | 实沸点蒸馏 | 模拟蒸馏
| 初馏点，℃ | 47
质量收率或体积收率
| 10%馏出温度，℃ | 78
| 50%馏出温度，℃ | 115
| 90%馏出温度，℃ | 157
95%馏出温度，℃
| 终馏点，℃ | 172.5

## 重整原料烃类组成
| 表6 重整原料馏分的烃类组成，质量分数% | [7 empty] | 备注 | 最小值 | 最大值
| 碳数 | 链烷烃 |  |  | 烯烃 | 环烷烃 | 芳烃 | 总计
|  | P | I | P+I | O | N | A
Start | C3 | 0.01
| C4 | 1.44
| C5 | 9.12 |  |  |  | 0.36
| C6 | 11.9 |  |  |  | 2.81 | 1.43
| C7 | 11.52 |  |  |  | 4.71 | 2.05
| C8 | 12.39 |  |  |  | 4.31 | 3.94
| C9 | 10.04 |  |  |  | 4.43 | 3.03
| C10 | 9.23 |  |  |  | 1.67 | 1
| C11 | 3.74 |  |  |  | 0.18 | 0.07
| C12 | 0.23
C13
End | 合计 | 69.62 |  |  |  | 18.47 | 11.52

## 航煤柴油
| 表7 航煤、柴油馏分性质 | 馏分段1 |  |  | 馏分段2 |  |  | 馏分段3 |  |  | 馏分段4 |  |  | 备注 | 最小值 | 最大值
TBPCutIBP | 范围下限，℃ | 150 |  |  | 200 | [9 empty] | 150 | 500
TBPCutFBP | 范围上限，℃ | 230 |  |  | 350 | [9 empty] | 150 | 500
TBPCutYieldWt | 收率，%（质量分数） | 9.26 |  |  | 20.22 | [9 empty] | 0 | 50
Density20C | 密度（20℃），kg/m3 | 781.6 |  |  | 833.4 | [9 empty] | 300 | 1000
KVis20C | 粘度（20℃），mm2/s | 1.475 |  |  | 5.089 | [9 empty] | 0 | 200
KVis50C | 粘度（50℃），mm2/s | [13 empty] | 0 | 200
KVisM20C | 粘度（-20℃），mm2/s | [13 empty] | 0 | 200
RefractiveIndex_20C | 折光率（20℃） | [13 empty] | 0 | 5
CopperCorr100C2h | 铜片腐蚀(100℃,2h)，级
CopperCorr50C3h | 铜片腐蚀(50℃,3h)，级
FreezePointN | 凝点，℃ | [13 empty] | -100 | 100
FreezePointB | 冰点，℃
CFP | 冷滤点，℃
AnilinePoint | 苯胺点，℃
S_Wt | 硫，%（质量分数） | 0.109 |  |  | 0.517 | [9 empty] | 0 | 1
S_ppm | 硫，mg/kg 或 ppm | [13 empty] | 0 | 10000
N_ppm | 氮，µg/g 或 mg/kg 或 ppm | [13 empty] | 0 | 10000
BasicN_ppm | 碱性氮，mg/kg 或 ppm | [13 empty] | 0 | 10000
MercaptanS_wt | 硫醇硫，%(m/m) | [13 empty] | 0 | 1
AFIAVol | 芳烃含量，%(v/v) | [13 empty] | 0 | 100
TransmittanceIndex | 透光率，%
FlashClose | 闪点（闭口），℃ | 52 |  |  | 99
TAN_mg_100ml | 酸度，mgKOH/100ml |  |  |  | 19.83 | [9 empty] | 0 | 10000
TAN_mg_g | 酸值，mgKOH/g | [13 empty] | 0 | 100
WaterAcidorBase | 水溶性酸或碱
PolarsActualWt | 实际胶质，mg/100ml
SayboltColor | 赛比
Color | 比色，号 | 26
DieselIndex | 柴油指数
CetaneIndex | 十六烷指数
| 蒸馏方式 | 恩氏蒸馏 | 实沸点蒸馏 | 模拟蒸馏 | 恩氏蒸馏 | 实沸点蒸馏 | 模拟蒸馏 | 恩氏蒸馏 | 实沸点蒸馏 | 模拟蒸馏 | 恩氏蒸馏 | 实沸点蒸馏 | 模拟蒸馏
| 初馏点，℃ | 160 |  |  | 218
质量收率或体积收率
| 10%馏出温度，℃ | 172.5 |  |  | 237
| 50%馏出温度，℃ | 187.5 |  |  | 272
| 90%馏出温度，℃ | 212 |  |  | 317
| 95%馏出温度，℃ |  |  |  | 324
| 终馏点，℃ | 228.5 |  |  | 329

## 催化裂化原料
| 表8 催化裂化原料馏分性质 | 馏分段1 | 馏分段2 | 馏分段3 | 备注 | 最小值 | 最大值
TBPCutIBP | 范围下限，℃ | 350 |  |  |  | 200 | 500
TBPCutFBP | 范围上限，℃ | 560 |  |  |  | 200 | 550
TBPCutYieldWt | 收率，%（质量分数） | 30.41 |  |  |  | 0 | 70
Density20C | 密度（20℃），kg/m3 | 908.3 |  |  |  | 0 | 1200
RefractiveIndex_20C | 折光率(20℃) |  |  |  |  | 0 | 5
TAN_mg_g | 酸值，mgKOH/g |  |  |  |  | 0 | 100
CCR | 残炭，%（质量分数） | 0.3 |  |  |  | 0 | 100
FlashOpen | 闪点（开口），℃
Soft | 软化点，℃
KVis50C | 粘度（50℃），mm2/s |  |  |  |  | 0 | 300
KVis80C | 粘度（80℃），mm2/s |  |  |  |  | 0 | 300
AMW | 平均分子量
BMCI | 相关指数(BMCI)
Kfactor | 特性因数(K)
元素分析
C_Wt | 碳，%（质量分数） | 85.82 |  |  |  | 50 | 100
H_Wt | 氢，%（质量分数） | 12.72 |  |  |  | 0 | 50
S_Wt | 硫，%（质量分数） |  |  |  |  | 0 | 1
S_ppm | 硫含量，mg/kg 或 ppm |  |  |  |  | 0 | 10000
N_ppm | 氮含量，mg/kg 或 ppm |  |  |  |  | 0 | 10000
BasicN_ppm | 碱性氮，mg/kg 或 ppm |  |  |  |  | 0 | 10000
组成分析，%（质量分数）
SatsWt | 饱和烃 | 66.5 |  |  |  | 0 | 100
tPWt | 烷烃（正构烷烃+异构烷烃） |  |  |  |  | 0 | 100
NWt | 环烷烃 |  |  |  |  | 0 | 100
AWt | 芳烃 |  |  |  |  | 0 | 100
PolarsWt | 胶质 | 4.92 |  |  |  | 0 | 100
AsphaltenesWt | 沥青质 | 0.04 |  |  |  | 0 | 100
PolarsAsphalWt | 胶质+沥青质 |  |  |  |  | 0 | 100
RT | RT
RN | RN
RA | RA
金属含量
Pb_ppb | 铅（Pb）ppb | 20 |  |  |  | 0 | 300
Ca_ppm | 钙（Ca）ppm 或 µg/g | 0.58 |  |  |  | 0 | 300
Cu_ppm | 铜（Cu）ppm 或 µg/g | 0.02 |  |  |  | 0 | 300
Mg_ppm | 镁（Mg）ppm 或 µg/g |  |  |  |  | 0 | 300
Na_ppm | 钠（Na）ppm 或 µg/g | 0.58 |  |  |  | 0 | 300
Fe_ppm | 铁（Fe）ppm 或 µg/g | 0.32 |  |  |  | 0 | 300
Ni_ppm | 镍（Ni）ppm 或 µg/g | 0.17 |  |  |  | 0 | 300
V_ppm | 钒（V）ppm 或 µg/g | 0.43 |  |  |  | 0 | 300
| 蒸馏方式 | 恩氏蒸馏 | 恩氏蒸馏 | 恩氏蒸馏
初馏点，℃
质量收率或体积收率
2%馏出温度，℃
10%馏出温度，℃
30%馏出温度，℃
50%馏出温度，℃
70%馏出温度，℃
90%馏出温度，℃
97%馏出温度，℃

## 润滑油馏分
| 表9 润滑油馏分性质 | 馏分段1 |  |  | 馏分段2 |  |  | 馏分段3 |  |  | 备注 | 最小值 | 最大值
TBPCutIBP | 范围下限，℃ | [10 empty] | 200 | 550
TBPCutFBP | 范围上限，℃ | [10 empty] | 200 | 550
TBPCutYieldWt | 收率，%（质量分数） | [10 empty] | 0 | 50
Density20C | 密度（20℃），kg/m3 | [10 empty] | 0 | 1200
RefractiveIndex_20C | 折光率（20℃） | [10 empty] | 0 | 5
KVis40C | 粘度（40℃），mm2/s | [10 empty] | 0 | 300
KVis50C | 粘度（50℃），mm2/s | [10 empty] | 0 | 300
KVis80C | 粘度（80℃），mm2/s | [10 empty] | 0 | 300
KVis100C | 粘度（100℃），mm2/s | [10 empty] | 0 | 300
VI | 粘度指数
FreezePointN | 凝点，℃
TAN_mg_g | 酸值，mgKOH/g | [10 empty] | 0 | 100
CCR | 残炭，%（质量分数）
FlashOpen | 闪点（开口），℃
Soft | 软化点，℃
AMW | 平均分子量
BMCI | 相关指数(BMCI)
Kfactor | 特性因数(K) | [10 empty] | 0 | 100
元素分析
C_Wt | 碳，%（质量分数） | [10 empty] | 50 | 100
H_Wt | 氢，%（质量分数） | [10 empty] | 0 | 50
S_Wt | 硫，%（质量分数） | [10 empty] | 0 | 5
S_ppm | 硫含量，mg/kg 或 ppm | [10 empty] | 0 | 10000
N_ppm | 氮含量，mg/kg 或 ppm | [10 empty] | 0 | 10000
BasicN_ppm | 碱性氮，mg/kg 或 ppm | [10 empty] | 0 | 10000
组成分析，%（质量分数）
SatsWt | 饱和烃 | [10 empty] | 0 | 100
tPWt | 烷烃（正构烷烃+异构烷烃） | [10 empty] | 0 | 100
NWt | 环烷烃 | [10 empty] | 0 | 100
AWt | 芳烃 | [10 empty] | 0 | 100
PolarsWt | 胶质 | [10 empty] | 0 | 100
AsphaltenesWt | 沥青质 | [10 empty] | 0 | 100
PolarsAsphalWt | 胶质+沥青质 | [10 empty] | 0 | 100
RT | RT
RN | RN
RA | RA
金属含量
Pb_ppb | 铅（Pb）ppb | [10 empty] | 0 | 300
Ca_ppm | 钙（Ca）ppm 或 µg/g | [10 empty] | 0 | 300
Cu_ppm | 铜（Cu）ppm 或 µg/g | [10 empty] | 0 | 300
Mg_ppm | 镁（Mg）ppm 或 µg/g | [10 empty] | 0 | 300
Na_ppm | 钠（Na）ppm 或 µg/g | [10 empty] | 0 | 300
Fe_ppm | 铁（Fe）ppm 或 µg/g | [10 empty] | 0 | 300
Ni_ppm | 镍（Ni）ppm 或 µg/g | [10 empty] | 0 | 300
V_ppm | 钒（V）ppm 或 µg/g | [10 empty] | 0 | 300
| 蒸馏方式 | 恩氏蒸馏 | 实沸点蒸馏 | 模拟蒸馏 | 恩氏蒸馏 | 实沸点蒸馏 | 模拟蒸馏 | 恩氏蒸馏 | 实沸点蒸馏 | 模拟蒸馏
初馏点，℃
质量收率或体积收率
2%馏出温度，℃
10%馏出温度，℃
30%馏出温度，℃
50%馏出温度，℃
70%馏出温度，℃
90%馏出温度，℃
97%馏出温度，℃

## 渣油
| 表10 渣油馏分性质 | 馏分段1 | 馏分段2 | 馏分段3 | 馏分段4 | 备注 | 最小值 | 最大值
TBPCutIBP | 范围下限，℃ | 560 |  |  |  |  | 400 | 1500
TBPCutFBP | 范围上限，℃ | [5 empty] | 400 | 1500
TBPCutYieldWt | 收率，%（质量分数） | 29.69 |  |  |  |  | 0 | 50
Density20C | 密度（20℃），kg/m3 | [5 empty] | 0 | 1200
Density70C | 密度（70℃），kg/m3 | [5 empty] | 0 | 1200
KVis80C | 粘度（80℃），mm2/s | [5 empty] | 0 | 300
KVis100C | 粘度（100℃），mm2/s | [5 empty] | 0 | 300
FlashOpen | 闪点(开口)，℃
Soft | 软化点，℃
CCR | 残炭，%（质量分数） | 19.71 |  |  |  |  | 0 | 100
WaxAllWt | 蜡含量，%
元素分析
C_Wt | 碳，%（质量分数） | 84.57 |  |  |  |  | 50 | 100
H_Wt | 氢，%（质量分数） | 11.21 |  |  |  |  | 0 | 50
S_Wt | 硫，%（质量分数） | 3.33 |  |  |  |  | 0 | 1
S_ppm | 硫含量，mg/kg 或 ppm | [5 empty] | 0 | 10000
N_ppm | 氮含量，mg/kg 或 ppm | 4400 |  |  |  |  | 0 | 10000
BasicN_ppm | 碱性氮，mg/kg 或 ppm | [5 empty] | 0 | 10000
组成分析，%（质量分数）
SatsWt | 饱和烃 | 19.14 |  |  |  |  | 0 | 100
AWt | 芳烃 | 49.32 |  |  |  |  | 0 | 100
PolarsWt | 胶质 | 28.48 |  |  |  |  | 0 | 100
AsphaltenesWt | 沥青质 | 3.06 |  |  |  |  | 0 | 100
PolarsAsphalWt | 胶质+沥青质 | [5 empty] | 0 | 100
金属含量
Pb_ppb | 铅（Pb）ppb | 60 |  |  |  |  | 0 | 1000
Ca_ppm | 钙（Ca）ppm 或 µg/g | 76.52 |  |  |  |  | 0 | 1000
Cu_ppm | 铜（Cu）ppm 或 µg/g | 0.24 |  |  |  |  | 0 | 1000
Mg_ppm | 镁（Mg）ppm 或 µg/g | [5 empty] | 0 | 1000
Na_ppm | 钠（Na）ppm 或 µg/g | 136.5 |  |  |  |  | 0 | 1000
Fe_ppm | 铁（Fe）ppm 或 µg/g | 63.57 |  |  |  |  | 0 | 1000
Ni_ppm | 镍（Ni）ppm 或 µg/g | 38.75 |  |  |  |  | 0 | 1000
V_ppm | 钒（V）ppm 或 µg/g | 39.09 |  |  |  |  | 0 | 1000

## 结论
结论编号 | 结论描述
1
2
3
4
5