## 填写说明
辛孚能源原油评价报告模板
| 版本号 | 修订日期 | 修订人员 | 备注
| 0.9 | 2017-04-18 | 洪自强 | 创建该文档
| 1.0 | 2017-05-08 | 冯旭 | 添加文档填写说明
| 1.1 | 2017-05-22 | 冯旭 | 优化表格内容
| 1.2 | 2017-05-23 | 洪自强 | 优化表格内容
| 1.3 | 2017-05-23 | 冯旭 | 优化表格内容
| 1.4 | 2017-06-07 | 冯旭 | 重整原料页添加20度折光率 渣油页添加胶质+沥青质
| 1.5 | 2017-06-07 | 冯旭 | 催化裂化原料页添加胶质+沥青质 润滑油馏分页添加胶质+沥青质 原油恩氏蒸馏添加行数与标识
| 1.6 | 2017-07-07 | 冯旭 | 修改子表的显示样式 设定子表第一列不可修改
| 1.7 | 2017-07-18 | 冯旭 | 增加原油评价结论子页面
| 1.8 | 2017-08-01 | 冯旭 | 增加输入参数范围提示(合理性)
| 1.9 | 2017-09-04 | 洪自强 | 修改输入参数范围提示(合理性)
| 2.0 | 2017-09-08 | 洪自强 | 催化裂化原料，润滑油馏分和渣油页+碱性氮和软化点
| 2.1 | 2017-10-19 | 冯旭 马欢 | 增加输入参数范围有效性检查 增加表2.1原油实沸点蒸馏规划总院 扩充表2原油实沸点蒸馏行数 扩充宽馏分页为多列输入
| 2.2 | 2017-10-23 | 陈辉 冯旭 | 优化输入参数范围有效性检查
相关说明
1 | 该模板旨在将贵公司原油评价报告转换为提供统一输入格式，方便原油评价系统软件读取；
2 | 为保证原油评价系统软件为贵公司创造最大价值，请输入尽可能详实的原油评价数据；
3 | 如果贵公司原油评价数据没有“辛孚能源原油评价报告模板”中对应性质的数据，敬请留空；
4 | 如果该模板未提供贵公司原油评价数据的相关性质属性，请联系辛孚能源，我们将第一时间为您更新；
5 | 如果在填写该模板过程中有任何疑问，请联系辛孚能源相关人员，我们将第一时间为您解答。

## 原油一般性质
| 表1 一般性质 |  | 备注 | 最小值 | 最大值
CrudeArea | 原油产地 | 中国 | 例如：大庆
CrudeRegion | 原油地区 | 长庆混合 | 例如：选择'亚洲'
CrudeDate | 原油年月日 | 2015/4 | 例如：2015/05/15
CrudeYear | 评价年份 | 2015 | 例如：2015
CrudeType | 原油类别 | 低硫中间石蜡基 | 例如：中间基
Density15_6C | 密度（15.6℃），kg/m3 |  |  | 300 | 1200
Density20C | 密度（20℃），kg/m3 | 843.2 |  | 300 | 1200
KVis50C | 粘度（50℃），mm2/s | 5.761 |  | 0 | 200
API | API | 35.6 |  | -20 | 200
Kfactor | 特性因素K | 12.2 |  | 0 | 100
FlashOpen | 闪点（开口），℃ |  |  | 0 | 100
FreezePointN | 凝点，℃ | 10 |  | -20 | 100
TAN_mg_g | 酸值，mgKOH/g | 0.03 |  | 0 | 5
WaterWt | 水分，%（质量分数） | ＜0.025 |  | 0 | 2
CCR | 残炭，%（质量分数） | 2 |  | 0 | 10
AshWt | 灰分，%（质量分数） | ＜0.002 |  | 0 | 2
Salt_mgNaCl_L | 盐含量，mgNaCl/L | 8.3 |  | 0 | 500
PolarsWt | 胶质，%（质量分数） | 5.7 |  | 0 | 30
AsphaltenesWt | 沥青质，%（质量分数） | 0.3 |  | 0 | 5
WaxAllWt | 蜡含量，%（质量分数） | 11.8 |  | 0 | 50
元素分析
C_Wt | 碳，%（质量分数） | 86.3 |  | 50 | 100
H_Wt | 氢，%（质量分数） | 13.4 |  | 0 | 50
S_Wt | 硫，%（质量分数） | 0.1 |  | 0 | 5
N_ppm | 氮，µg/g 或 ppm |  |  | 0 | 20000
N_Wt | 氮，%（质量分数） | 0.12 |  | 0 | 2
金属含量
Pb_ppb | 铅（Pb）ppb |  |  | 0 | 300
Ca_ppm | 钙（Ca）ppm 或 µg/g | 1.5 |  | 0 | 300
Cu_ppm | 铜（Cu）ppm 或 µg/g |  |  | 0 | 300
Mg_ppm | 镁（Mg）ppm 或 µg/g |  |  | 0 | 300
Na_ppm | 钠（Na）ppm 或 µg/g | 4.5 |  | 0 | 300
Fe_ppm | 铁（Fe）ppm 或 µg/g | 4.4 |  | 0 | 300
Ni_ppm | 镍（Ni）ppm 或 µg/g | 1 |  | 0 | 300
V_ppm | 钒（V）ppm 或 µg/g | 0.1 |  | 0 | 300

## 原油实沸点蒸馏规划总院
表2.1 实沸点蒸馏性质(若填写此表则无需填写表2“原油实沸点蒸馏”)
| 馏程范围 |  |  | 收 | 率 |  | 密 度 | API° | 运动粘度 |  |  | 酸值 mgKOH /g | S含量 μg/g | N含量 μg/g | 折光率 |  | 苯胺点(℃) | 凝点(℃) | 特性 | 相关
|  |  | ω% |  | Ф% |  | (20℃) |  | mm2/s | [9 empty] | 因数 | 指数
| ℃ |  | 每馏分 | 总收率 | 每馏分 | 总收率 | kg/m3 |  | 20℃ | 50℃ | 100℃ |  |  |  | nD20 | nD70
TBPCutYield |  | 15 | 0.86 | 0.86 | 1.36 | 1.36
| 15 | 65 | 2.34 | 3.2 | 3.09 | 4.45 | 638.2 | 88.5 |  |  |  | 0.0031338 | 40.7 | 0.3 | 1.3645 |  |  |  | 12.8 | 3.29
| 65 | 80 | 1.02 | 4.22 | 1.23 | 5.68 | 697.3 | 70.1 |  |  |  | 0.0071705 | 74.6 | 0.3 | 1.391 |  |  |  | 12.2 | 16.53
| 80 | 100 | 2.65 | 6.87 | 3.08 | 8.76 | 724.6 | 62.6 |  |  |  | 0.0055203 | 96.9 | 0.4 | 1.404 |  |  |  | 11.9 | 22.6
| 100 | 120 | 2.97 | 9.84 | 3.39 | 12.15 | 737.8 | 59.1 |  |  |  |  | 97.6 | 0.4 | 1.4112 |  |  |  | 11.9 | 21.83
| 120 | 140 | 2.92 | 12.76 | 3.28 | 15.43 | 753.6 | 55.2 |  |  |  |  | 102 | 0.4 | 1.4204 |  | 53.9 |  | 11.8 | 22.97
| 140 | 165 | 3.57 | 16.33 | 3.93 | 19.36 | 766 | 52.2 | 1.024 | 0.814 |  |  | 117 | 0.4 | 1.4278 |  | 56.8 |  | 11.9 | 22.43
| 165 | 180 | 1.9 | 18.24 | 2.06 | 21.42 | 777.2 | 49.6 | 1.243 | 0.972 |  |  | 152 | 0.4 | 1.434 |  | 58.3 |  | 11.9 | 22.58
| 180 | 200 | 3.3 | 21.54 | 3.51 | 24.93 | 792.8 | 46 | 1.536 | 1.17 |  |  | 188 | 0.4 | 1.4413 |  | 60 | <-50 | 11.8 | 25.8
| 200 | 220 | 2.12 | 23.66 | 2.23 | 27.16 | 800.8 | 44.3 | 2.04 | 1.498 |  |  | 163 | 0.6 | 1.4459 |  | 66 | 42 | 11.9 | 25.22
| 220 | 240 | 3.16 | 26.82 | 3.29 | 30.45 | 810.1 | 42.3 | 2.485 | 1.797 |  |  | 180 | 1.1 | 1.4516 |  | 68.1 | 38 | 11.9 | 25.6
| 240 | 250 | 1.68 | 28.5 | 1.73 | 32.18 | 819.6 | 40.3 | 3.132 | 2.137 |  | 0.0024402 | 204 | 4.4 | 1.4571 |  | 69.1 | 24 | 11.9 | 27.28
| 250 | 275 | 4.7 | 33.19 | 4.79 | 36.97 | 827.7 | 38.6 | 4.048 | 2.644 |  | 0.0024163 | 313 | 15.7 | 1.4622 |  | 71.6 | 20 | 11.9 | 28.03
| 275 | 300 | 4.48 | 37.67 | 4.54 | 41.51 | 832.4 | 37.7 | 5.934 | 3.619 |  |  | 434 | 40 | 1.463 |  | 77.4 | -8 | 12 | 26.19
| 300 | 320 | 3.58 | 41.25 | 3.64 | 45.15 | 829.9 | 38.2 | 7.633 | 4.466 |  | 0.0024099 | 547 | 123 | 1.464 |  | 85.2 | 2 | 12.2 | 21.66
| 320 | 350 | 5.8 | 47.05 | 5.81 | 50.96 | 842.2 | 35.7 | 12.41 | 6.66 |  | 0.01781 | 758 | 410 | 1.4711 |  | 87.3 | 14 | 12.2 | 24.03
| 350 | 395 | 4.21 | 51.26 | 4.14 | 55.1 | 858 | 32.7 |  |  | 3.106 |  | 1000 | 856 |  | 1.4686 |  | 28 | 12.2 | 26.83
| 395 | 425 | 9.23 | 60.5 | 8.96 | 64.06 | 868.6 | 30.7 |  |  | 3.12 |  | 1000 | 938 |  | 1.4733 |  | 32 | 12.3 | 27.68
| 425 | 450 | 5.33 | 65.83 | 5.08 | 69.14 | 884.9 | 27.7 |  |  | 6.292 |  | 1000 | 1000 |  | 1.481 |  | 38 | 12.2 | 32.61
| 450 | 470 | 4.76 | 70.59 | 4.5 | 73.64 | 893 | 26.3 |  |  | 8.338 |  | 1100 | 1100 |  | 1.4866 |  | 40 | 12.2 | 34.33
| 470 | 500 | 4.84 | 75.43 | 4.48 | 78.12 | 900.1 | 25.1 |  |  | 10.92 | 0.03 | 1200 | 1500 |  | 1.4902 |  | 44 | 12.1 | 40.2
| 500 | 520 | 2.75 | 78.18 | 2.57 | 80.69 | 901.6 | 24.8 |  |  | 14.09 | 0.03 | 1400 | 1800 |  | 1.4929 |  | 46 | 12.4 | 34.14
| 520 | 540 | 2.38 | 80.55 | 2.22 | 82.91 | 903.4 | 24.5 |  |  | 17.24 | 0.03 | 1600 | 2100 |  | 1.4946 |  | >50 | 12.5 | 33.44
| 540 |  | 19.45 | 100 | 17.29 | 100 | 948.9 | 17.1 |  |  |  |  | 2200 | 4300

## 原油实沸点蒸馏
表2 实沸点蒸馏性质
| 沸点范围，℃ |  | 占原油，% |  | 密度（20℃），kg/m3 | 特性因素 | API
| 范围下限 | 范围上限 | 质量收率或体积收率 | 质量收率
|  |  | 每馏分 | 总收率
宽馏分
TBPCutYield
关键馏分
TBPCutYield
窄馏分
TBPCutYield

## 原油模拟蒸馏
表3 模拟蒸馏性质
质量收率或体积收率
| 范围下限，℃ | 范围上限，℃ | 累积收率，%
SimDisCutYield

## 原油恩氏蒸馏
表4 恩氏蒸馏性质
D86IBP | 初馏点，℃
D86WtorVol | 质量收率或体积收率
| 温度，℃ | 累积收率，%
D86CutYield
D86TotalDist | 总馏出量，ml

## 重整原料
| 表5 重整原料馏分油性质 | 馏分段1 |  |  | 馏分段2 |  |  | 馏分段3 |  |  | 备注 | 最小值 | 最大值
TBPCutIBP | 范围下限，℃ | 15 | [9 empty] | -200 | 250
TBPCutFBP | 范围上限，℃ | 180 | [9 empty] | -200 | 250
TBPCutYieldWt | 收率，%（质量分数） | 17.38 | [9 empty] | 0 | 40
Density20C | 密度（20℃），kg/m3 | 731.7 | [9 empty] | 300 | 1000
CopperCorr50C3h | 铜片腐蚀(50℃,3h)，级 | 2c
S_Wt | 硫，%（质量分数） | [10 empty] | 0 | 0.2
S_ppm | 硫，mg/kg 或 ppm | 100 | [9 empty] | 0 | 2000
N_ppm | 氮，µg/g 或 mg/kg 或 ppm | 0.4 | [9 empty] | 0 | 1500
As_ppb | 砷含量，μg/kg | [10 empty] | 0 | 200
Cl_ppm | 氯含量，mg/kg | [10 empty] | 0 | 200
TAN_mg_100ml | 酸度，mgKOH/100ml | ＜0.2 | [9 empty] | 0 | 100
TAN_mg_g | 酸值，mgKOH/g | [10 empty] | 0 | 1
RON | 辛烷值（RON) | 51 | [9 empty] | 0 | 100
RefractiveIndex_20C | 折光率（20℃） | [10 empty] | 0 | 5
AromaticYieldIndex | 芳烃收率指数
AromaticPotentialWt | 芳烃潜含量，%（质量分数） | [10 empty] | 0 | 100
组成分析，%（质量分数）
nPWt | 正构烷烃 | 25.58 | [9 empty] | 0 | 100
iPWt | 异构烷烃 | 28.75 | [9 empty] | 0 | 100
tPWt | 烷烃（正构烷烃+异构烷烃） | [10 empty] | 0 | 100
OWt | 烯烃 | [10 empty] | 0 | 100
NWt | 环烷烃 | 37.39 | [9 empty] | 0 | 100
AWt | 芳烃 | 8 | [9 empty] | 0 | 100
| 蒸馏方式 | 恩氏蒸馏 | 实沸点蒸馏 | 模拟蒸馏 | 恩氏蒸馏 | 实沸点蒸馏 | 模拟蒸馏 | 恩氏蒸馏 | 实沸点蒸馏 | 模拟蒸馏
| 初馏点，℃ | 43.6
质量收率或体积收率
| 10%馏出温度，℃ | 74.7
| 50%馏出温度，℃ | 118.3
| 90%馏出温度，℃ | 156
95%馏出温度，℃
| 终馏点，℃ | 173.2

## 重整原料烃类组成
| 表6 重整原料馏分的烃类组成，质量分数% | [7 empty] | 备注 | 最小值 | 最大值
| 碳数 | 链烷烃 |  |  | 烯烃 | 环烷烃 | 芳烃 | 总计
|  | P | I | P+I | O | N | A
Start | C3
| C4 | 0 | 0 | 0 | 0 | 0 | 0 | 0
| C5 | 0.72 | 0.05 | 0.77 | 0 | 0 | 0 | 7.16
| C6 | 4.01 | 2.59 | 6.6 | 0 | 0.56 | 0 | 13.76
| C7 | 4.56 | 4.68 | 9.24 | 0 | 4.83 | 0.19 | 23.5
| C8 | 4.24 | 3.39 | 7.63 | 0 | 9.8 | 0.83 | 25.89
| C9 | 4.08 | 5.21 | 9.29 | 0 | 10.71 | 3.6 | 32.89
| C10 | 4.07 | 3.94 | 8.01 | 0 | 9.11 | 2.69 | 27.82
| C11 | 3.42 | 5.94 | 9.36 | 0 | 2.25 | 0.69 | 21.66
| C12 | 0.48 | 2.89 | 3.37 | 0 | 0.69 | 0 | 7.43
C13
End | 合计 | 25.58 | 28.69 | 54.27 | 0 | 37.95 | 8 | 160.11

## 航煤柴油
| 表7 航煤、柴油馏分性质 | 馏分段1 |  |  | 馏分段2 |  |  | 馏分段3 |  |  | 馏分段4 |  |  | 备注 | 最小值 | 最大值
TBPCutIBP | 范围下限，℃ | 180 | [12 empty] | 150 | 500
TBPCutFBP | 范围上限，℃ | 350 | [12 empty] | 150 | 500
TBPCutYieldWt | 收率，%（质量分数） | 28.82 | [12 empty] | 0 | 50
Density20C | 密度（20℃），kg/m3 | 822.8 | [12 empty] | 300 | 1000
KVis20C | 粘度（20℃），mm2/s | 4.192 | [12 empty] | 0 | 200
KVis50C | 粘度（50℃），mm2/s | [13 empty] | 0 | 200
KVisM20C | 粘度（-20℃），mm2/s | [13 empty] | 0 | 200
RefractiveIndex_20C | 折光率（20℃） | [13 empty] | 0 | 5
CopperCorr100C2h | 铜片腐蚀(100℃,2h)，级
CopperCorr50C3h | 铜片腐蚀(50℃,3h)，级 | 1a
FreezePointN | 凝点，℃ | -12 | [12 empty] | -100 | 100
FreezePointB | 冰点，℃
CFP | 冷滤点，℃ | -8
AnilinePoint | 苯胺点，℃ | 75.1
S_Wt | 硫，%（质量分数） | 0.04 | [12 empty] | 0 | 1
S_ppm | 硫，mg/kg 或 ppm | [13 empty] | 0 | 10000
N_ppm | 氮，µg/g 或 mg/kg 或 ppm | 107 | [12 empty] | 0 | 10000
BasicN_ppm | 碱性氮，mg/kg 或 ppm | [13 empty] | 0 | 10000
MercaptanS_wt | 硫醇硫，%(m/m) | [13 empty] | 0 | 1
AFIAVol | 芳烃含量，%(v/v) | [13 empty] | 0 | 100
TransmittanceIndex | 透光率，%
FlashClose | 闪点（闭口），℃ | 85
TAN_mg_100ml | 酸度，mgKOH/100ml | 0.6 | [12 empty] | 0 | 10000
TAN_mg_g | 酸值，mgKOH/g | [13 empty] | 0 | 100
WaterAcidorBase | 水溶性酸或碱
PolarsActualWt | 实际胶质，mg/100ml
SayboltColor | 赛比
Color | 比色，号
DieselIndex | 柴油指数 | 66.3
CetaneIndex | 十六烷指数 | 43.56
| 蒸馏方式 | 恩氏蒸馏 | 实沸点蒸馏 | 模拟蒸馏 | 恩氏蒸馏 | 实沸点蒸馏 | 模拟蒸馏 | 恩氏蒸馏 | 实沸点蒸馏 | 模拟蒸馏 | 恩氏蒸馏 | 实沸点蒸馏 | 模拟蒸馏
| 初馏点，℃ | 204.6
质量收率或体积收率
| 10%馏出温度，℃ | 224.7
| 50%馏出温度，℃ | 267.1
| 90%馏出温度，℃ | 317.8
| 95%馏出温度，℃ | 325.9
| 终馏点，℃ | 328.5

## 催化裂化原料
| 表8 催化裂化原料馏分性质 | 馏分段1 | 馏分段2 | 馏分段3 | 备注 | 最小值 | 最大值
TBPCutIBP | 范围下限，℃ | 350 |  |  |  | 200 | 500
TBPCutFBP | 范围上限，℃ | 500 |  |  |  | 200 | 550
TBPCutYieldWt | 收率，%（质量分数） | 28.38 |  |  |  | 0 | 70
Density20C | 密度（20℃），kg/m3 | 897.2 |  |  |  | 0 | 1200
RefractiveIndex_20C | 折光率(20℃) |  |  |  |  | 0 | 5
TAN_mg_g | 酸值，mgKOH/g |  |  |  |  | 0 | 100
CCR | 残炭，%（质量分数） | 0.06 |  |  |  | 0 | 100
FlashOpen | 闪点（开口），℃
Soft | 软化点，℃
KVis50C | 粘度（50℃），mm2/s |  |  |  |  | 0 | 300
KVis80C | 粘度（80℃），mm2/s | 8.639 |  |  |  | 0 | 300
AMW | 平均分子量 | 366
BMCI | 相关指数(BMCI) | 39.41
Kfactor | 特性因数(K) | 12
元素分析
C_Wt | 碳，%（质量分数） | 86.57 |  |  |  | 50 | 100
H_Wt | 氢，%（质量分数） | 12.19 |  |  |  | 0 | 50
S_Wt | 硫，%（质量分数） | 0.1 |  |  |  | 0 | 1
S_ppm | 硫含量，mg/kg 或 ppm |  |  |  |  | 0 | 10000
N_ppm | 氮含量，mg/kg 或 ppm | 1100 |  |  |  | 0 | 10000
BasicN_ppm | 碱性氮，mg/kg 或 ppm |  |  |  |  | 0 | 10000
组成分析，%（质量分数）
SatsWt | 饱和烃 | 81.6 |  |  |  | 0 | 100
tPWt | 烷烃（正构烷烃+异构烷烃） |  |  |  |  | 0 | 100
NWt | 环烷烃 |  |  |  |  | 0 | 100
AWt | 芳烃 | 17.2 |  |  |  | 0 | 100
PolarsWt | 胶质 | 1.2 |  |  |  | 0 | 100
AsphaltenesWt | 沥青质 | ＜0.1 |  |  |  | 0 | 100
PolarsAsphalWt | 胶质+沥青质 |  |  |  |  | 0 | 100
RT | RT
RN | RN
RA | RA
金属含量
Pb_ppb | 铅（Pb）ppb |  |  |  |  | 0 | 300
Ca_ppm | 钙（Ca）ppm 或 µg/g | ＜0.1 |  |  |  | 0 | 300
Cu_ppm | 铜（Cu）ppm 或 µg/g |  |  |  |  | 0 | 300
Mg_ppm | 镁（Mg）ppm 或 µg/g |  |  |  |  | 0 | 300
Na_ppm | 钠（Na）ppm 或 µg/g | 1.1 |  |  |  | 0 | 300
Fe_ppm | 铁（Fe）ppm 或 µg/g | ＜0.1 |  |  |  | 0 | 300
Ni_ppm | 镍（Ni）ppm 或 µg/g | ＜0.1 |  |  |  | 0 | 300
V_ppm | 钒（V）ppm 或 µg/g | ＜0.1 |  |  |  | 0 | 300
| 蒸馏方式 | 恩氏蒸馏 | 恩氏蒸馏 | 恩氏蒸馏
| 初馏点，℃ | 332
质量收率或体积收率
2%馏出温度，℃
| 10%馏出温度，℃ | 395
| 30%馏出温度，℃ | 406
| 50%馏出温度，℃ | 422
| 70%馏出温度，℃ | 441
| 90%馏出温度，℃ | 472
97%馏出温度，℃

## 润滑油馏分
| 表9 润滑油馏分性质 | 馏分段1 |  |  | 馏分段2 |  |  | 馏分段3 |  |  | 备注 | 最小值 | 最大值
TBPCutIBP | 范围下限，℃ | 500 | [9 empty] | 200 | 550
TBPCutFBP | 范围上限，℃ | 540 | [9 empty] | 200 | 550
TBPCutYieldWt | 收率，%（质量分数） | 5.13 | [9 empty] | 0 | 50
Density20C | 密度（20℃），kg/m3 | 902.5 | [9 empty] | 0 | 1200
RefractiveIndex_20C | 折光率（20℃） | [10 empty] | 0 | 5
KVis40C | 粘度（40℃），mm2/s | [10 empty] | 0 | 300
KVis50C | 粘度（50℃），mm2/s | [10 empty] | 0 | 300
KVis80C | 粘度（80℃），mm2/s | 29 | [9 empty] | 0 | 300
KVis100C | 粘度（100℃），mm2/s | 15.47 | [9 empty] | 0 | 300
VI | 粘度指数
FreezePointN | 凝点，℃ | ＞50
TAN_mg_g | 酸值，mgKOH/g | [10 empty] | 0 | 100
CCR | 残炭，%（质量分数） | 0.43
FlashOpen | 闪点（开口），℃
Soft | 软化点，℃
AMW | 平均分子量 | 495
BMCI | 相关指数(BMCI) | 34.3
Kfactor | 特性因数(K) | 12.2 | [9 empty] | 0 | 100
元素分析
C_Wt | 碳，%（质量分数） | 86.7 | [9 empty] | 50 | 100
H_Wt | 氢，%（质量分数） | 12.87 | [9 empty] | 0 | 50
S_Wt | 硫，%（质量分数） | 0.15 | [9 empty] | 0 | 5
S_ppm | 硫含量，mg/kg 或 ppm | [10 empty] | 0 | 10000
N_ppm | 氮含量，mg/kg 或 ppm | 1900 | [9 empty] | 0 | 10000
BasicN_ppm | 碱性氮，mg/kg 或 ppm | [10 empty] | 0 | 10000
组成分析，%（质量分数）
SatsWt | 饱和烃 | 75.6 | [9 empty] | 0 | 100
tPWt | 烷烃（正构烷烃+异构烷烃） | [10 empty] | 0 | 100
NWt | 环烷烃 | [10 empty] | 0 | 100
AWt | 芳烃 | 22.4 | [9 empty] | 0 | 100
PolarsWt | 胶质 | 2 | [9 empty] | 0 | 100
AsphaltenesWt | 沥青质 | ＜0.1 | [9 empty] | 0 | 100
PolarsAsphalWt | 胶质+沥青质 | [10 empty] | 0 | 100
RT | RT
RN | RN
RA | RA
金属含量
Pb_ppb | 铅（Pb）ppb | [10 empty] | 0 | 300
Ca_ppm | 钙（Ca）ppm 或 µg/g | ＜0.1 | [9 empty] | 0 | 300
Cu_ppm | 铜（Cu）ppm 或 µg/g | [10 empty] | 0 | 300
Mg_ppm | 镁（Mg）ppm 或 µg/g | [10 empty] | 0 | 300
Na_ppm | 钠（Na）ppm 或 µg/g | 1.4 | [9 empty] | 0 | 300
Fe_ppm | 铁（Fe）ppm 或 µg/g | ＜0.1 | [9 empty] | 0 | 300
Ni_ppm | 镍（Ni）ppm 或 µg/g | ＜0.1 | [9 empty] | 0 | 300
V_ppm | 钒（V）ppm 或 µg/g | ＜0.1 | [9 empty] | 0 | 300
| 蒸馏方式 | 恩氏蒸馏 | 实沸点蒸馏 | 模拟蒸馏 | 恩氏蒸馏 | 实沸点蒸馏 | 模拟蒸馏 | 恩氏蒸馏 | 实沸点蒸馏 | 模拟蒸馏
| 初馏点，℃ | 385
质量收率或体积收率
2%馏出温度，℃
| 10%馏出温度，℃ | 498
| 30%馏出温度，℃ | 506
| 50%馏出温度，℃ | 513
| 70%馏出温度，℃ | 522
| 90%馏出温度，℃ | 528
97%馏出温度，℃

## 渣油
| 表10 渣油馏分性质 | 馏分段1 | 馏分段2 | 馏分段3 | 馏分段4 | 备注 | 最小值 | 最大值
TBPCutIBP | 范围下限，℃ | 540 |  |  |  |  | 400 | 1500
TBPCutFBP | 范围上限，℃ | [5 empty] | 400 | 1500
TBPCutYieldWt | 收率，%（质量分数） | 19.45 |  |  |  |  | 0 | 50
Density20C | 密度（20℃），kg/m3 | 948.9 |  |  |  |  | 0 | 1200
Density70C | 密度（70℃），kg/m3 | [5 empty] | 0 | 1200
KVis80C | 粘度（80℃），mm2/s | 437.3 |  |  |  |  | 0 | 300
KVis100C | 粘度（100℃），mm2/s | 164 |  |  |  |  | 0 | 300
FlashOpen | 闪点(开口)，℃ | ＞350
Soft | 软化点，℃
CCR | 残炭，%（质量分数） | 12.1 |  |  |  |  | 0 | 100
WaxAllWt | 蜡含量，%
元素分析
C_Wt | 碳，%（质量分数） | 87.2 |  |  |  |  | 50 | 100
H_Wt | 氢，%（质量分数） | 12 |  |  |  |  | 0 | 50
S_Wt | 硫，%（质量分数） | 0.22 |  |  |  |  | 0 | 5
S_ppm | 硫含量，mg/kg 或 ppm | [5 empty] | 0 | 10000
N_ppm | 氮含量，mg/kg 或 ppm | 4300 |  |  |  |  | 0 | 10000
BasicN_ppm | 碱性氮，mg/kg 或 ppm | [5 empty] | 0 | 10000
组成分析，%（质量分数）
SatsWt | 饱和烃 | 40.8 |  |  |  |  | 0 | 100
AWt | 芳烃 | 32.1 |  |  |  |  | 0 | 100
PolarsWt | 胶质 | 25.3 |  |  |  |  | 0 | 100
AsphaltenesWt | 沥青质 | 1.8 |  |  |  |  | 0 | 100
PolarsAsphalWt | 胶质+沥青质 | [5 empty] | 0 | 100
金属含量
Pb_ppb | 铅（Pb）ppb | [5 empty] | 0 | 1000
Ca_ppm | 钙（Ca）ppm 或 µg/g | 8.4 |  |  |  |  | 0 | 1000
Cu_ppm | 铜（Cu）ppm 或 µg/g | [5 empty] | 0 | 1000
Mg_ppm | 镁（Mg）ppm 或 µg/g | [5 empty] | 0 | 1000
Na_ppm | 钠（Na）ppm 或 µg/g | 23.6 |  |  |  |  | 0 | 1000
Fe_ppm | 铁（Fe）ppm 或 µg/g | 22.5 |  |  |  |  | 0 | 1000
Ni_ppm | 镍（Ni）ppm 或 µg/g | 6.5 |  |  |  |  | 0 | 1000
V_ppm | 钒（V）ppm 或 µg/g | 0.5 |  |  |  |  | 0 | 1000

## 结论
结论编号 | 结论描述
1
2
3
4
5