## 填写说明
辛孚能源原油评价报告模板
| 版本号 | 修订日期 | 修订人员 | 备注
| 0.9 | 2017-04-18 | 洪自强 | 创建该文档
| 1.0 | 2017-05-08 | 冯旭 | 添加文档填写说明
| 1.1 | 2017-05-22 | 冯旭 | 优化表格内容
| 1.2 | 2017-05-23 | 洪自强 | 优化表格内容
| 1.3 | 2017-05-23 | 冯旭 | 优化表格内容
| 1.4 | 2017-06-07 | 冯旭 | 重整原料页添加20度折光率 渣油页添加胶质+沥青质
| 1.5 | 2017-06-07 | 冯旭 | 催化裂化原料页添加胶质+沥青质 润滑油馏分页添加胶质+沥青质 原油恩氏蒸馏添加行数与标识
| 1.6 | 2017-07-07 | 冯旭 | 修改子表的显示样式 设定子表第一列不可修改
| 1.7 | 2017-07-18 | 冯旭 | 增加原油评价结论子页面
| 1.8 | 2017-08-01 | 冯旭 | 增加输入参数范围提示(合理性)
| 1.9 | 2017-09-04 | 洪自强 | 修改输入参数范围提示(合理性)
| 2.0 | 2017-09-08 | 洪自强 | 催化裂化原料，润滑油馏分和渣油页+碱性氮和软化点
相关说明
1 | 该模板旨在将贵公司原油评价报告转换为提供统一输入格式，方便原油评价系统软件读取；
2 | 为保证原油评价系统软件为贵公司创造最大价值，请输入尽可能详实的原油评价数据；
3 | 如果贵公司原油评价数据没有“辛孚能源原油评价报告模板”中对应性质的数据，敬请留空；
4 | 如果该模板未提供贵公司原油评价数据的相关性质属性，请联系辛孚能源，我们将第一时间为您更新；
5 | 如果在填写该模板过程中有任何疑问，请联系辛孚能源相关人员，我们将第一时间为您解答。

## 原油一般性质
| 表1 一般性质 |  | 备注 | 最小值 | 最大值
CrudeArea | 原油产地 | 北疆原油 | 例如：大庆
CrudeRegion | 原油地区 |  | 例如：大庆
CrudeDate | 原油年月日 |  | 例如：2015/05/15
CrudeYear | 评价年份 | 2015 | 例如：2015
CrudeType | 原油类别 |  | 例如：中间基
Density15_6C | 密度（15.6℃），kg/m3 |  |  | 300 | 1200
Density20C | 密度（20℃），kg/m3 | 880.9 |  | 300 | 1200
KVis50C | 粘度（50℃），mm2/s |  |  | 0 | 200
API | API |  |  | -20 | 200
Kfactor | 特性因素K |  |  | 0 | 100
FlashOpen | 闪点（开口），℃ |  |  | 0 | 100
FreezePointN | 凝点，℃ | -4 |  | 0 | 100
TAN_mg_g | 酸值，mgKOH/g | 1.267 |  | 0 | 5
WaterWt | 水分，%（质量分数） | 0.35 |  | 0 | 2
CCR | 残炭，%（质量分数） | 3.9 |  | 0 | 10
AshWt | 灰分，%（质量分数） | 0.0802 |  | 0 | 2
Salt_mgNaCl_L | 盐含量，mgNaCl/L | 151 |  | 0 | 200
PolarsWt | 胶质，%（质量分数） | 7.38 |  | 0 | 30
AsphaltenesWt | 沥青质，%（质量分数） | 0.1 |  | 0 | 2
WaxAllWt | 蜡含量，%（质量分数） | 0.1 |  | 0 | 50
元素分析
C_Wt | 碳，%（质量分数） |  |  | 50 | 100
H_Wt | 氢，%（质量分数） |  |  | 0 | 50
S_Wt | 硫，%（质量分数） | 0.26 |  | 0 | 2
N_ppm | 氮，µg/g 或 ppm |  |  | 0 | 20000
N_Wt | 氮，%（质量分数） | 0.2148 |  | 0 | 2
金属含量
Pb_ppb | 铅（Pb）ppb | <100 |  | 0 | 300
Ca_ppm | 钙（Ca）ppm 或 µg/g | 67.74 |  | 0 | 300
Cu_ppm | 铜（Cu）ppm 或 µg/g | 0.28 |  | 0 | 300
Mg_ppm | 镁（Mg）ppm 或 µg/g |  |  | 0 | 300
Na_ppm | 钠（Na）ppm 或 µg/g |  |  | 0 | 300
Fe_ppm | 铁（Fe）ppm 或 µg/g | 13.7 |  | 0 | 300
Ni_ppm | 镍（Ni）ppm 或 µg/g | 15.23 |  | 0 | 300
V_ppm | 钒（V）ppm 或 µg/g | 1.94 |  | 0 | 300

## 原油实沸点蒸馏
表2 实沸点蒸馏性质
| 沸点范围，℃ |  | 占原油，% |  | 密度（20℃），kg/m3 | 特性因素 | API
| 范围下限 | 范围上限 | 质量收率或体积收率 | 质量收率
|  |  | 每馏分 | 总收率
TBPCutYield |  | 145 | 7.79
| 145 | 240 | 10.7
| 240 | 300 | 9.83
| 300 | 350 | 7.98
| 350 | 400 | 7.76
| 400 | 450 | 10.37
| 450 | 520 | 11.78
| 520 |  | 32.11
关键馏分
TBPCutYield
窄馏分
TBPCutYield

## 原油模拟蒸馏
表3 模拟蒸馏性质
质量收率或体积收率
| 范围下限，℃ | 范围上限，℃ | 累积收率，%
SimDisCutYield

## 原油恩氏蒸馏
表4 恩氏蒸馏性质
D86IBP | 初馏点，℃
D86WtorVol | 质量收率或体积收率
| 温度，℃ | 累积收率，%
D86CutYield
D86TotalDist | 总馏出量，ml

## 重整原料
| 表5 重整原料馏分油性质 | [6 empty] | 备注 | 最小值 | 最大值
TBPCutIBP | 范围下限，℃ | [7 empty] | -200 | 250
TBPCutFBP | 范围上限，℃ | 145 | [6 empty] | -200 | 250
TBPCutYieldWt | 收率，%（质量分数） | 7.79 | [6 empty] | 0 | 40
Density20C | 密度（20℃），kg/m3 | 709.5 | [6 empty] | 300 | 1000
CopperCorr50C3h | 铜片腐蚀(50℃,3h)，级 | 3b
S_Wt | 硫，%（质量分数） | [7 empty] | 0 | 0.2
S_ppm | 硫，mg/kg 或 ppm | 636 | [6 empty] | 0 | 2000
N_ppm | 氮，µg/g 或 mg/kg 或 ppm | [7 empty] | 0 | 1500
As_ppb | 砷含量，μg/kg | 11.5 | [6 empty] | 0 | 200
Cl_ppm | 氯含量，mg/kg | 2.3 | [6 empty] | 0 | 200
TAN_mg_100ml | 酸度，mgKOH/100ml | [7 empty] | 0 | 100
TAN_mg_g | 酸值，mgKOH/g | [7 empty] | 0 | 1
RON | 辛烷值（RON) | [7 empty] | 0 | 100
RefractiveIndex_20C | 折光率（20℃） | [7 empty] | 0 | 5
AromaticYieldIndex | 芳烃收率指数 | 38.33
AromaticPotentialWt | 芳烃潜含量，%（质量分数） | 28.37 | [6 empty] | 0 | 100
组成分析，%（质量分数）
nPWt | 正构烷烃 | 27.79 | [6 empty] | 0 | 100
iPWt | 异构烷烃 | 37.44 | [6 empty] | 0 | 100
tPWt | 烷烃（正构烷烃+异构烷烃） | 65.23 | [6 empty] | 0 | 100
OWt | 烯烃 | [7 empty] | 0 | 100
NWt | 环烷烃 | 30.99 | [6 empty] | 0 | 100
AWt | 芳烃 | 3.67 | [6 empty] | 0 | 100
| 蒸馏方式 | 恩氏蒸馏 | 实沸点蒸馏 | 模拟蒸馏 | 恩氏蒸馏 | 实沸点蒸馏 | 模拟蒸馏
| 初馏点，℃ |  | 44.5
质量收率或体积收率
| 10%馏出温度，℃ |  | 68
| 50%馏出温度，℃ |  | 98
| 90%馏出温度，℃ |  | 127.5
95%馏出温度，℃
| 终馏点，℃ |  | 154.5

## 重整原料烃类组成
| 表6 重整原料馏分的烃类组成，质量分数% | [7 empty] | 备注 | 最小值 | 最大值
| 碳数 | 链烷烃 |  |  | 烯烃 | 环烷烃 | 芳烃 | 总计
|  | P | I | P+I | O | N | A
Start | C3
C4
C5
C6
C7
C8
C9
C10
C11
C12
C13
End | 合计

## 航煤柴油
| 表7 航煤、柴油馏分性质 | [9 empty] | 备注 | 最小值 | 最大值
TBPCutIBP | 范围下限，℃ | 145 |  |  | 240 |  |  | 300 |  |  |  | 150 | 500
TBPCutFBP | 范围上限，℃ | 240 |  |  | 300 |  |  | 350 |  |  |  | 150 | 500
TBPCutYieldWt | 收率，%（质量分数） | 10.7 |  |  | 9.83 |  |  | 7.98 |  |  |  | 0 | 50
Density20C | 密度（20℃），kg/m3 | 793.4 |  |  | 839.9 |  |  | 860.1 |  |  |  | 300 | 1000
KVis20C | 粘度（20℃），mm2/s | 1.609 |  |  | 4.815 |  |  | 9.43 |  |  |  | 0 | 200
KVis50C | 粘度（50℃），mm2/s | [10 empty] | 0 | 200
KVisM20C | 粘度（-20℃），mm2/s | 3.693 | [9 empty] | 0 | 200
RefractiveIndex_20C | 折光率（20℃） | [10 empty] | 0 | 5
CopperCorr100C2h | 铜片腐蚀(100℃,2h)，级 | 1a
CopperCorr50C3h | 铜片腐蚀(50℃,3h)，级 |  |  |  | 3a |  |  | 1a
FreezePointN | 凝点，℃ |  |  |  | -28 |  |  | -3 |  |  |  | -100 | 100
FreezePointB | 冰点，℃ | -59
CFP | 冷滤点，℃ |  |  |  | -25 |  |  | -1
AnilinePoint | 苯胺点，℃ |  |  |  | 71.3 |  |  | 78.8
S_Wt | 硫，%（质量分数） | [10 empty] | 0 | 2
S_ppm | 硫，mg/kg 或 ppm | 861 |  |  | 998 |  |  | 1630 |  |  |  | 0 | 20000
N_ppm | 氮，µg/g 或 mg/kg 或 ppm |  |  |  | 74 |  |  | 267 |  |  |  | 0 | 20000
BasicN_ppm | 碱性氮，mg/kg 或 ppm | 10 | [9 empty] | 0 | 20000
MercaptanS_wt | 硫醇硫，%(m/m) | 0.022 | [9 empty] | 0 | 1
AFIAVol | 芳烃含量，%(v/v) | 9.6 | [9 empty] | 0 | 100
TransmittanceIndex | 透光率，% | 86
FlashClose | 闪点（闭口），℃ | 47 |  |  | 100 |  |  | >110
TAN_mg_100ml | 酸度，mgKOH/100ml |  |  |  | 2.961 |  |  | 129 |  |  |  | 0 | 10000
TAN_mg_g | 酸值，mgKOH/g | 0.054 | [9 empty] | 0 | 100
WaterAcidorBase | 水溶性酸或碱
PolarsActualWt | 实际胶质，mg/100ml
SayboltColor | 赛比 | 19
Color | 比色，号 |  |  |  | <1.0 |  |  | 3.5
DieselIndex | 柴油指数 |  |  |  | 57.9 |  |  | 56
CetaneIndex | 十六烷指数 |  |  |  | 49 |  |  | 51
| 蒸馏方式 | 恩氏蒸馏 | 实沸点蒸馏 | 模拟蒸馏 | 恩氏蒸馏 | 实沸点蒸馏 | 模拟蒸馏 | 恩氏蒸馏 | 实沸点蒸馏 | 模拟蒸馏
| 初馏点，℃ |  | 133.5 |  |  | 251.5 |  |  | 296
质量收率或体积收率
| 10%馏出温度，℃ |  | 169 |  |  | 254 |  |  | 306.5
| 50%馏出温度，℃ |  | 192.5 |  |  | 264 |  |  | 314.5
| 90%馏出温度，℃ |  | 223.5 |  |  | 281.5 |  |  | 327.5
| 95%馏出温度，℃ |  |  |  |  | 285.5 |  |  | 332
| 终馏点，℃ |  | 239 |  |  | 295.5 |  |  | 337.5

## 催化裂化原料
| 表8 催化裂化原料馏分性质 |  |  |  | 备注 | 最小值 | 最大值
TBPCutIBP | 范围下限，℃ | 350 |  |  |  | 200 | 550
TBPCutFBP | 范围上限，℃ | 520 |  |  |  | 200 | 500
TBPCutYieldWt | 收率，%（质量分数） | 29.91 |  |  |  | 0 | 50
Density20C | 密度（20℃），kg/m3 | 894.6 |  |  |  | 0 | 1200
RefractiveIndex_20C | 折光率(20℃) | 1.4859 |  |  |  | 0 | 5
TAN_mg_g | 酸值，mgKOH/g |  |  |  |  | 0 | 100
CCR | 残炭，%（质量分数） | 0.02 |  |  |  | 0 | 100
FlashOpen | 闪点（开口），℃ | 208
Soft | 软化点，℃
KVis50C | 粘度（50℃），mm2/s |  |  |  |  | 0 | 300
KVis80C | 粘度（80℃），mm2/s |  |  |  |  | 0 | 300
AMW | 平均分子量 | 306.71
BMCI | 相关指数(BMCI) | 38.67
Kfactor | 特性因数(K) | 11.94
元素分析
C_Wt | 碳，%（质量分数） |  |  |  |  | 50 | 100
H_Wt | 氢，%（质量分数） |  |  |  |  | 0 | 50
S_Wt | 硫，%（质量分数） |  |  |  |  | 0 | 2
S_ppm | 硫含量，mg/kg 或 ppm | 2400 |  |  |  | 0 | 20000
N_ppm | 氮含量，mg/kg 或 ppm | 896 |  |  |  | 0 | 20000
BasicN_ppm | 碱性氮，mg/kg 或 ppm |  |  |  |  | 0 | 10000
组成分析，%（质量分数）
SatsWt | 饱和烃 |  |  |  |  | 0 | 100
tPWt | 烷烃（正构烷烃+异构烷烃） |  |  |  |  | 0 | 100
NWt | 环烷烃 |  |  |  |  | 0 | 100
AWt | 芳烃 |  |  |  |  | 0 | 100
PolarsWt | 胶质 |  |  |  |  | 0 | 100
AsphaltenesWt | 沥青质 |  |  |  |  | 0 | 100
PolarsAsphalWt | 胶质+沥青质 |  |  |  |  | 0 | 100
RT | RT | 1.82
RN | RN | 1.22
RA | RA | 0.6
金属含量
Pb_ppb | 铅（Pb）ppb | ＜100 |  |  |  | 0 | 300
Ca_ppm | 钙（Ca）ppm 或 µg/g | 0.58 |  |  |  | 0 | 300
Cu_ppm | 铜（Cu）ppm 或 µg/g | 0.01 |  |  |  | 0 | 300
Mg_ppm | 镁（Mg）ppm 或 µg/g |  |  |  |  | 0 | 300
Na_ppm | 钠（Na）ppm 或 µg/g |  |  |  |  | 0 | 300
Fe_ppm | 铁（Fe）ppm 或 µg/g | 0.67 |  |  |  | 0 | 300
Ni_ppm | 镍（Ni）ppm 或 µg/g | 0.04 |  |  |  | 0 | 300
V_ppm | 钒（V）ppm 或 µg/g | 0.07 |  |  |  | 0 | 300
| 蒸馏方式 | 恩氏蒸馏 | 实沸点蒸馏 | 模拟蒸馏
| 初馏点，℃ |  | 325
质量收率或体积收率
| 2%馏出温度，℃ |  | 337
| 10%馏出温度，℃ |  | 355
| 30%馏出温度，℃ |  | 384
| 50%馏出温度，℃ |  | 420
| 70%馏出温度，℃ |  | 458
| 90%馏出温度，℃ |  | 502
| 97%馏出温度，℃ |  | 529

## 润滑油馏分
| 表9 润滑油馏分性质 | [9 empty] | 备注 | 最小值 | 最大值
TBPCutIBP | 范围下限，℃ | 350 |  |  | 400 |  |  | 450 |  |  |  | 200 | 550
TBPCutFBP | 范围上限，℃ | 400 |  |  | 450 |  |  | 520 |  |  |  | 200 | 550
TBPCutYieldWt | 收率，%（质量分数） | 7.76 |  |  | 10.37 |  |  | 11.78 |  |  |  | 0 | 50
Density20C | 密度（20℃），kg/m3 | 878.8 |  |  | 891.8 |  |  | 910.5 |  |  |  | 0 | 1200
RefractiveIndex_20C | 折光率（20℃） | 1.4875 |  |  | 1.4965 |  |  | 1.505 |  |  |  | 0 | 5
KVis40C | 粘度（40℃），mm2/s | 20.67 |  |  | 62.66 | [6 empty] | 0 | 300
KVis50C | 粘度（50℃），mm2/s | [10 empty] | 0 | 300
KVis80C | 粘度（80℃），mm2/s | [10 empty] | 0 | 300
KVis100C | 粘度（100℃），mm2/s | 3.861 |  |  | 6.199 |  |  | 18.46 |  |  |  | 0 | 300
VI | 粘度指数 | 58
FreezePointN | 凝点，℃ | 18 |  |  | 26 |  |  | 32
TAN_mg_g | 酸值，mgKOH/g | 1.68 |  |  | 2.533 |  |  | 3.508 |  |  |  | 0 | 100
CCR | 残炭，%（质量分数）
FlashOpen | 闪点（开口），℃
Soft | 软化点，℃
AMW | 平均分子量 | 268.88 |  |  | 296.54 |  |  | 367.42
BMCI | 相关指数(BMCI) | 35.6 |  |  | 38.92 |  |  | 41.31
Kfactor | 特性因数(K) | 11.92 |  |  | 11.92 |  |  | 12.04 |  |  |  | 0 | 100
元素分析
C_Wt | 碳，%（质量分数） | [10 empty] | 50 | 100
H_Wt | 氢，%（质量分数） | [10 empty] | 0 | 50
S_Wt | 硫，%（质量分数） | [10 empty] | 0 | 2
S_ppm | 硫含量，mg/kg 或 ppm | 2100 |  |  | 2200 |  |  | 3400 |  |  |  | 0 | 20000
N_ppm | 氮含量，mg/kg 或 ppm | 831 |  |  | 1222 |  |  | 1750 |  |  |  | 0 | 20000
BasicN_ppm | 碱性氮，mg/kg 或 ppm | [10 empty] | 0 | 20000
组成分析，%（质量分数）
SatsWt | 饱和烃 | [10 empty] | 0 | 100
tPWt | 烷烃（正构烷烃+异构烷烃） | [10 empty] | 0 | 100
NWt | 环烷烃 | [10 empty] | 0 | 100
AWt | 芳烃 | [10 empty] | 0 | 100
PolarsWt | 胶质 | [10 empty] | 0 | 100
AsphaltenesWt | 沥青质 | [10 empty] | 0 | 100
PolarsAsphalWt | 胶质+沥青质 | [10 empty] | 0 | 100
RT | RT | 1.61 |  |  | 1.84 |  |  | 2.32
RN | RN | 1.11 |  |  | 1.18 |  |  | 1.56
RA | RA | 0.49 |  |  | 0.65 |  |  | 0.76
金属含量
Pb_ppb | 铅（Pb）ppb | [10 empty] | 0 | 300
Ca_ppm | 钙（Ca）ppm 或 µg/g | [10 empty] | 0 | 300
Cu_ppm | 铜（Cu）ppm 或 µg/g | [10 empty] | 0 | 300
Mg_ppm | 镁（Mg）ppm 或 µg/g | [10 empty] | 0 | 300
Na_ppm | 钠（Na）ppm 或 µg/g | [10 empty] | 0 | 300
Fe_ppm | 铁（Fe）ppm 或 µg/g | [10 empty] | 0 | 300
Ni_ppm | 镍（Ni）ppm 或 µg/g | [10 empty] | 0 | 300
V_ppm | 钒（V）ppm 或 µg/g | [10 empty] | 0 | 300
| 蒸馏方式 | 恩氏蒸馏 | 实沸点蒸馏 | 模拟蒸馏 | 恩氏蒸馏 | 实沸点蒸馏 | 模拟蒸馏 | 恩氏蒸馏 | 实沸点蒸馏 | 模拟蒸馏
| 初馏点，℃ |  | 307 |  |  | 337 |  |  | 349
质量收率或体积收率
| 2%馏出温度，℃ |  | 318 |  |  | 350 |  |  | 384
| 10%馏出温度，℃ |  | 332 |  |  | 368 |  |  | 417
| 30%馏出温度，℃ |  | 353 |  |  | 390 |  |  | 443
| 50%馏出温度，℃ |  | 379 |  |  | 408 |  |  | 474
| 70%馏出温度，℃ |  | 408 |  |  | 425 |  |  | 504
| 90%馏出温度，℃ |  | 442 |  |  | 451 |  |  | 541
| 97%馏出温度，℃ |  | 470 |  |  | 483 |  |  | 568

## 渣油
| 表10 渣油馏分性质 |  | 备注 | 最小值 | 最大值
TBPCutIBP | 范围下限，℃ | 520 |  | 400 | 1500
TBPCutFBP | 范围上限，℃ |  |  | 400 | 1500
TBPCutYieldWt | 收率，%（质量分数） | 32.11 |  | 0 | 50
Density20C | 密度（20℃），kg/m3 | 975 |  | 0 | 1200
Density70C | 密度（70℃），kg/m3 |  |  | 0 | 1200
KVis80C | 粘度（80℃），mm2/s |  |  | 0 | 300
KVis100C | 粘度（100℃），mm2/s | 2674 |  | 0 | 300
FlashOpen | 闪点(开口)，℃ | >300
Soft | 软化点，℃
CCR | 残炭，%（质量分数） | 12.5 |  | 0 | 100
WaxAllWt | 蜡含量，% | 0.57
元素分析
C_Wt | 碳，%（质量分数） |  |  | 50 | 100
H_Wt | 氢，%（质量分数） |  |  | 0 | 50
S_Wt | 硫，%（质量分数） |  |  | 0 | 2
S_ppm | 硫含量，mg/kg 或 ppm | 5300 |  | 0 | 20000
N_ppm | 氮含量，mg/kg 或 ppm | 5778 |  | 0 | 20000
BasicN_ppm | 碱性氮，mg/kg 或 ppm |  |  | 0 | 20000
组成分析，%（质量分数）
SatsWt | 饱和烃 | 41.4 |  | 0 | 100
AWt | 芳烃 | 44.8 |  | 0 | 100
PolarsWt | 胶质 | 9.5 |  | 0 | 100
AsphaltenesWt | 沥青质 | 4.3 |  | 0 | 100
PolarsAsphalWt | 胶质+沥青质 |  |  | 0 | 100
金属含量
Pb_ppb | 铅（Pb）ppb | ＜100 |  | 0 | 1000
Ca_ppm | 钙（Ca）ppm 或 µg/g | 437.8 |  | 0 | 1000
Cu_ppm | 铜（Cu）ppm 或 µg/g | 4.56 |  | 0 | 1000
Mg_ppm | 镁（Mg）ppm 或 µg/g |  |  | 0 | 1000
Na_ppm | 钠（Na）ppm 或 µg/g |  |  | 0 | 1000
Fe_ppm | 铁（Fe）ppm 或 µg/g | 39.43 |  | 0 | 1000
Ni_ppm | 镍（Ni）ppm 或 µg/g | 44.6 |  | 0 | 1000
V_ppm | 钒（V）ppm 或 µg/g | 3.38 |  | 0 | 1000

## 结论
结论编号 | 结论描述
1
2
3
4
5