## 填写说明
辛孚能源原油评价报告模板
| 版本号 | 修订日期 | 修订人员 | 备注
| 0.9 | 2017-04-18 | 洪自强 | 创建该文档
| 1.0 | 2017-05-08 | 冯旭 | 添加文档填写说明
| 1.1 | 2017-05-22 | 冯旭 | 优化表格内容
| 1.2 | 2017-05-23 | 洪自强 | 优化表格内容
| 1.3 | 2017-05-23 | 冯旭 | 优化表格内容
| 1.4 | 2017-06-07 | 冯旭 | 重整原料页添加20度折光率 渣油页添加胶质+沥青质
| 1.5 | 2017-06-07 | 冯旭 | 催化裂化原料页添加胶质+沥青质 润滑油馏分页添加胶质+沥青质 原油恩氏蒸馏添加行数与标识
| 1.6 | 2017-07-07 | 冯旭 | 修改子表的显示样式 设定子表第一列不可修改
| 1.7 | 2017-07-18 | 冯旭 | 增加原油评价结论子页面
| 1.8 | 2017-08-01 | 冯旭 | 增加输入参数范围提示(合理性)
| 1.9 | 2017-09-04 | 洪自强 | 修改输入参数范围提示(合理性)
| 2.0 | 2017-09-08 | 洪自强 | 催化裂化原料，润滑油馏分和渣油页+碱性氮和软化点
相关说明
1 | 该模板旨在将贵公司原油评价报告转换为提供统一输入格式，方便原油评价系统软件读取；
2 | 为保证原油评价系统软件为贵公司创造最大价值，请输入尽可能详实的原油评价数据；
3 | 如果贵公司原油评价数据没有“辛孚能源原油评价报告模板”中对应性质的数据，敬请留空；
4 | 如果该模板未提供贵公司原油评价数据的相关性质属性，请联系辛孚能源，我们将第一时间为您更新；
5 | 如果在填写该模板过程中有任何疑问，请联系辛孚能源相关人员，我们将第一时间为您解答。

## 原油一般性质
| 表1 一般性质 |  | 备注 | 最小值 | 最大值
CrudeArea | 原油产地 | 长庆混合原油 | 例如：大庆
CrudeRegion | 原油地区 |  | 例如：大庆
CrudeDate | 原油年月日 |  | 例如：2015/05/15
CrudeYear | 评价年份 |  | 例如：2015
CrudeType | 原油类别 |  | 例如：中间基
Density15_6C | 密度（15.6℃），kg/m3 |  |  | 300 | 1200
Density20C | 密度（20℃），kg/m3 | 840.8 |  | 300 | 1200
KVis50C | 粘度（50℃），mm2/s |  |  | 0 | 200
API | API |  |  | -20 | 200
Kfactor | 特性因素K |  |  | 0 | 100
FlashOpen | 闪点（开口），℃ |  |  | 0 | 100
FreezePointN | 凝点，℃ | 25 |  | 0 | 100
TAN_mg_g | 酸值，mgKOH/g | 0.126 |  | 0 | 5
WaterWt | 水分，%（质量分数） |  |  | 0 | 2
CCR | 残炭，%（质量分数） | 2.2 |  | 0 | 10
AshWt | 灰分，%（质量分数） | 0.0089 |  | 0 | 2
Salt_mgNaCl_L | 盐含量，mgNaCl/L | 27 |  | 0 | 200
PolarsWt | 胶质，%（质量分数） | 6 |  | 0 | 30
AsphaltenesWt | 沥青质，%（质量分数） | 0.28 |  | 0 | 2
WaxAllWt | 蜡含量，%（质量分数） | 4.8 |  | 0 | 50
元素分析
C_Wt | 碳，%（质量分数） |  |  | 50 | 100
H_Wt | 氢，%（质量分数） |  |  | 0 | 50
S_Wt | 硫，%（质量分数） | 0.21 |  | 0 | 2
N_ppm | 氮，µg/g 或 ppm |  |  | 0 | 20000
N_Wt | 氮，%（质量分数） | 0.129 |  | 0 | 2
金属含量
Pb_ppb | 铅（Pb）ppb | 10 |  | 0 | 300
Ca_ppm | 钙（Ca）ppm 或 µg/g | 4.48 |  | 0 | 300
Cu_ppm | 铜（Cu）ppm 或 µg/g | 0.35 |  | 0 | 300
Mg_ppm | 镁（Mg）ppm 或 µg/g |  |  | 0 | 300
Na_ppm | 钠（Na）ppm 或 µg/g |  |  | 0 | 300
Fe_ppm | 铁（Fe）ppm 或 µg/g | 5.33 |  | 0 | 300
Ni_ppm | 镍（Ni）ppm 或 µg/g | 4.94 |  | 0 | 300
V_ppm | 钒（V）ppm 或 µg/g | 1.06 |  | 0 | 300

## 原油实沸点蒸馏
表2 实沸点蒸馏性质
| 沸点范围，℃ |  | 占原油，% |  | 密度（20℃），kg/m3 | 特性因素 | API
| 范围下限 | 范围上限 | 质量收率或体积收率 | 质量收率
|  |  | 每馏分 | 总收率
TBPCutYield |  | 145 | 11.22
| 145 | 240 | 13.28
| 240 | 300 | 10
| 300 | 350 | 9.24
| 350 | 400 | 7.34
| 400 | 450 | 7.97
| 450 | 520 | 11.51
| 520 |  | 27.46
关键馏分
TBPCutYield
窄馏分
TBPCutYield

## 原油模拟蒸馏
表3 模拟蒸馏性质
质量收率或体积收率
| 范围下限，℃ | 范围上限，℃ | 累积收率，%
SimDisCutYield

## 原油恩氏蒸馏
表4 恩氏蒸馏性质
D86IBP | 初馏点，℃
D86WtorVol | 质量收率或体积收率
| 温度，℃ | 累积收率，%
D86CutYield
D86TotalDist | 总馏出量，ml

## 重整原料
| 表5 重整原料馏分油性质 | [5 empty] | 备注 | 最小值 | 最大值
TBPCutIBP | 范围下限，℃ | [6 empty] | -200 | 250
TBPCutFBP | 范围上限，℃ | 145 | [5 empty] | -200 | 250
TBPCutYieldWt | 收率，%（质量分数） | 11.22 | [5 empty] | 0 | 40
Density20C | 密度（20℃），kg/m3 | 726.1 | 724.258 |  |  |  |  | 300 | 1000
CopperCorr50C3h | 铜片腐蚀(50℃,3h)，级 | 1a
S_Wt | 硫，%（质量分数） | [6 empty] | 0 | 0.2
S_ppm | 硫，mg/kg 或 ppm | 90 | [5 empty] | 0 | 2000
N_ppm | 氮，µg/g 或 mg/kg 或 ppm | 1 | [5 empty] | 0 | 1500
As_ppb | 砷含量，μg/kg | 6.5 | [5 empty] | 0 | 200
Cl_ppm | 氯含量，mg/kg | 7.8 | [5 empty] | 0 | 200
TAN_mg_100ml | 酸度，mgKOH/100ml | [6 empty] | 0 | 100
TAN_mg_g | 酸值，mgKOH/g | [6 empty] | 0 | 1
RON | 辛烷值（RON) | [6 empty] | 0 | 100
RefractiveIndex_20C | 折光率（20℃） | [6 empty] | 0 | 5
AromaticYieldIndex | 芳烃收率指数 | 60.07
AromaticPotentialWt | 芳烃潜含量，%（质量分数） | 40.17 | [5 empty] | 0 | 100
组成分析，%（质量分数）
nPWt | 正构烷烃 | 25.85 | [5 empty] | 0 | 100
iPWt | 异构烷烃 | 25.94 | [5 empty] | 0 | 100
tPWt | 烷烃（正构烷烃+异构烷烃） | 51.79 | [5 empty] | 0 | 100
OWt | 烯烃 | [6 empty] | 0 | 100
NWt | 环烷烃 | 36.39 | [5 empty] | 0 | 100
AWt | 芳烃 | 11.83 | [5 empty] | 0 | 100
| 蒸馏方式 | 恩氏蒸馏 | 实沸点蒸馏 | 模拟蒸馏 | 实沸点蒸馏 | 模拟蒸馏
| 初馏点，℃ | 58
质量收率或体积收率
| 10%馏出温度，℃ | 81
| 50%馏出温度，℃ | 104
| 90%馏出温度，℃ | 131
95%馏出温度，℃
| 终馏点，℃ | 150

## 重整原料烃类组成
| 表6 重整原料馏分的烃类组成，质量分数% | [7 empty] | 备注 | 最小值 | 最大值
| 碳数 | 链烷烃 |  |  | 烯烃 | 环烷烃 | 芳烃 | 总计
|  | P | I | P+I | O | N | A
Start | C3
| C4 | 0.39 | 0.05 |  |  | 0 | 0
| C5 | 3.23 | 1.92 |  |  | 0.54 | 0
| C6 | 5.91 | 5.43 |  |  | 6.48 | 3.19
| C7 | 7.16 | 5.45 |  |  | 13.21 | 3.74
| C8 | 6.65 | 8.11 |  |  | 10.97 | 4.44
| C9 | 2.26 | 3.91 |  |  | 5.1 | 0.44
| C10 | 0.22 | 1.03 |  |  | 0.09 | 0.03
| C11 | 0.02 | 0.03 |  |  | 0 | 0
| C12 | 0 | 0 |  |  | 0 | 0
C13
End | 合计 | 25.85 | 25.93 |  |  | 36.39 | 11.83

## 航煤柴油
| 表7 航煤、柴油馏分性质 | [9 empty] | 备注 | 最小值 | 最大值
TBPCutIBP | 范围下限，℃ | 145 |  |  | 240 |  |  | 300 |  |  |  | 150 | 500
TBPCutFBP | 范围上限，℃ | 240 |  |  | 300 |  |  | 350 |  |  |  | 150 | 500
TBPCutYieldWt | 收率，%（质量分数） | 13.28 |  |  | 10 |  |  | 9.24 | 9.194 |  |  | 0 | 50
Density20C | 密度（20℃），kg/m3 | 785.5 |  |  | 819 |  |  | 825.1 |  |  |  | 300 | 1000
KVis20C | 粘度（20℃），mm2/s | 1.522 |  |  | 4.17 |  |  | 8.83 |  |  |  | 0 | 200
KVis50C | 粘度（50℃），mm2/s | [6 empty] | 1a |  |  |  | 0 | 200
KVisM20C | 粘度（-20℃），mm2/s | 3.45 | [9 empty] | 0 | 200
RefractiveIndex_20C | 折光率（20℃） | [10 empty] | 0 | 5
CopperCorr100C2h | 铜片腐蚀(100℃,2h)，级 | 1b
CopperCorr50C3h | 铜片腐蚀(50℃,3h)，级 |  |  |  | 1a
FreezePointN | 凝点，℃ |  |  |  | -16 |  |  | 6 |  |  |  | -100 | 100
FreezePointB | 冰点，℃ | -53
CFP | 冷滤点，℃ |  |  |  | -15 |  |  | 8
AnilinePoint | 苯胺点，℃ |  |  |  | 76.6 |  |  | 88.7
S_Wt | 硫，%（质量分数） | [10 empty] | 0 | 2
S_ppm | 硫，mg/kg 或 ppm | 406 |  |  | 616 |  |  | 950 |  |  |  | 0 | 20000
N_ppm | 氮，µg/g 或 mg/kg 或 ppm | 4 | 4.151 |  | 40 |  |  | 148 |  |  |  | 0 | 20000
BasicN_ppm | 碱性氮，mg/kg 或 ppm | [10 empty] | 0 | 20000
MercaptanS_wt | 硫醇硫，%(m/m) | 0.0019 | 44.414ppm | [8 empty] | 0 | 1
AFIAVol | 芳烃含量，%(v/v) | 10 | 11.799 | [8 empty] | 0 | 100
TransmittanceIndex | 透光率，% | 85.8
FlashClose | 闪点（闭口），℃ | 44 |  |  | 109 |  |  | >110
TAN_mg_100ml | 酸度，mgKOH/100ml |  |  |  | 5.918 |  |  | 11.84 |  |  |  | 0 | 10000
TAN_mg_g | 酸值，mgKOH/g | 0.033 | [9 empty] | 0 | 100
WaterAcidorBase | 水溶性酸或碱
PolarsActualWt | 实际胶质，mg/100ml
SayboltColor | 赛比 | 14
Color | 比色，号 |  |  |  | <0.5 |  |  | <1.0
DieselIndex | 柴油指数 |  |  |  | 68.47 |  |  | 74.91
CetaneIndex | 十六烷指数 |  |  |  | 55 |  |  | 61.89
| 蒸馏方式 | 恩氏蒸馏 | 实沸点蒸馏 | 模拟蒸馏 | 恩氏蒸馏 | 实沸点蒸馏 | 模拟蒸馏 | 恩氏蒸馏 | 实沸点蒸馏 | 模拟蒸馏
| 初馏点，℃ | 154 |  |  | 244 |  |  | 298
质量收率或体积收率
| 10%馏出温度，℃ | 168 |  |  | 254 |  |  | 305
| 50%馏出温度，℃ | 188 |  |  | 261 |  |  | 310
| 90%馏出温度，℃ | 217 |  |  | 276 |  |  | 319
95%馏出温度，℃
| 终馏点，℃ | 238 |  |  | 287 |  |  | 327

## 催化裂化原料
| 表8 催化裂化原料馏分性质 |  |  |  | 备注 | 最小值 | 最大值
TBPCutIBP | 范围下限，℃ |  |  |  |  | 200 | 550
TBPCutFBP | 范围上限，℃ |  |  |  |  | 200 | 500
TBPCutYieldWt | 收率，%（质量分数） |  |  |  |  | 0 | 50
Density20C | 密度（20℃），kg/m3 |  |  |  |  | 0 | 1200
RefractiveIndex_20C | 折光率(20℃) |  |  |  |  | 0 | 5
TAN_mg_g | 酸值，mgKOH/g |  |  |  |  | 0 | 100
CCR | 残炭，%（质量分数） |  |  |  |  | 0 | 100
FlashOpen | 闪点（开口），℃
Soft | 软化点，℃
KVis50C | 粘度（50℃），mm2/s |  |  |  |  | 0 | 300
KVis80C | 粘度（80℃），mm2/s |  |  |  |  | 0 | 300
AMW | 平均分子量
BMCI | 相关指数(BMCI)
Kfactor | 特性因数(K)
元素分析
C_Wt | 碳，%（质量分数） |  |  |  |  | 50 | 100
H_Wt | 氢，%（质量分数） |  |  |  |  | 0 | 50
S_Wt | 硫，%（质量分数） |  |  |  |  | 0 | 2
S_ppm | 硫含量，mg/kg 或 ppm |  |  |  |  | 0 | 20000
N_ppm | 氮含量，mg/kg 或 ppm |  |  |  |  | 0 | 20000
BasicN_ppm | 碱性氮，mg/kg 或 ppm |  |  |  |  | 0 | 10000
组成分析，%（质量分数）
SatsWt | 饱和烃 |  |  |  |  | 0 | 100
tPWt | 烷烃（正构烷烃+异构烷烃） |  |  |  |  | 0 | 100
NWt | 环烷烃 |  |  |  |  | 0 | 100
AWt | 芳烃 |  |  |  |  | 0 | 100
PolarsWt | 胶质 |  |  |  |  | 0 | 100
AsphaltenesWt | 沥青质 |  |  |  |  | 0 | 100
PolarsAsphalWt | 胶质+沥青质 |  |  |  |  | 0 | 100
RT | RT
RN | RN
RA | RA
金属含量
Pb_ppb | 铅（Pb）ppb |  |  |  |  | 0 | 300
Ca_ppm | 钙（Ca）ppm 或 µg/g |  |  |  |  | 0 | 300
Cu_ppm | 铜（Cu）ppm 或 µg/g |  |  |  |  | 0 | 300
Mg_ppm | 镁（Mg）ppm 或 µg/g |  |  |  |  | 0 | 300
Na_ppm | 钠（Na）ppm 或 µg/g |  |  |  |  | 0 | 300
Fe_ppm | 铁（Fe）ppm 或 µg/g |  |  |  |  | 0 | 300
Ni_ppm | 镍（Ni）ppm 或 µg/g |  |  |  |  | 0 | 300
V_ppm | 钒（V）ppm 或 µg/g |  |  |  |  | 0 | 300
| 蒸馏方式 | 恩氏蒸馏 | 实沸点蒸馏 | 模拟蒸馏
初馏点，℃
质量收率或体积收率
2%馏出温度，℃
10%馏出温度，℃
30%馏出温度，℃
50%馏出温度，℃
70%馏出温度，℃
90%馏出温度，℃
97%馏出温度，℃

## 润滑油馏分
| 表9 润滑油馏分性质 | [9 empty] | 备注 | 最小值 | 最大值
TBPCutIBP | 范围下限，℃ | 350 |  |  | 400 |  |  | 450 |  |  |  | 200 | 550
TBPCutFBP | 范围上限，℃ | 400 |  |  | 450 |  |  | 520 |  |  |  | 200 | 550
TBPCutYieldWt | 收率，%（质量分数） | 7.34 |  |  | 7.97 |  |  | 11.51 |  |  |  | 0 | 50
Density20C | 密度（20℃），kg/m3 | 846.5 |  |  | 856.1 |  |  | 875.5 |  |  |  | 0 | 1200
RefractiveIndex_20C | 折光率（20℃） | 1.473 |  |  | 1.4812 |  |  | 1.492 |  |  |  | 0 | 5
KVis40C | 粘度（40℃），mm2/s | 12.27 | [9 empty] | 0 | 300
KVis50C | 粘度（50℃），mm2/s | [10 empty] | 0 | 300
KVis80C | 粘度（80℃），mm2/s | [10 empty] | 0 | 300
KVis100C | 粘度（100℃），mm2/s | 2.843 |  |  | 3.851 |  |  | 6.365 |  |  |  | 0 | 300
VI | 粘度指数 | 63
FreezePointN | 凝点，℃ | 26 |  |  | 36 |  |  | 36
TAN_mg_g | 酸值，mgKOH/g | 0.19 |  |  | 0.21 |  |  | 0.258 |  |  |  | 0 | 100
CCR | 残炭，%（质量分数）
FlashOpen | 闪点（开口），℃
Soft | 软化点，℃
AMW | 平均分子量 | 238.21 |  |  | 264.15 |  |  | 306.58
BMCI | 相关指数(BMCI) | 22.87 |  |  | 23.76 |  |  | 28.94
Kfactor | 特性因数(K) | 12.26 |  |  | 12.31 |  |  | 12.27 |  |  |  | 0 | 100
元素分析
C_Wt | 碳，%（质量分数） | [10 empty] | 50 | 100
H_Wt | 氢，%（质量分数） | [10 empty] | 0 | 50
S_Wt | 硫，%（质量分数） | [10 empty] | 0 | 2
S_ppm | 硫含量，mg/kg 或 ppm | 1400 |  |  | 1600 |  |  | 1800 |  |  |  | 0 | 20000
N_ppm | 氮含量，mg/kg 或 ppm | 424 |  |  | 429 |  |  | 622 |  |  |  | 0 | 20000
BasicN_ppm | 碱性氮，mg/kg 或 ppm | [10 empty] | 0 | 20000
组成分析，%（质量分数）
SatsWt | 饱和烃 | [10 empty] | 0 | 100
tPWt | 烷烃（正构烷烃+异构烷烃） | [10 empty] | 0 | 100
NWt | 环烷烃 | [10 empty] | 0 | 100
AWt | 芳烃 | [10 empty] | 0 | 100
PolarsWt | 胶质 | [10 empty] | 0 | 100
AsphaltenesWt | 沥青质 | [10 empty] | 0 | 100
PolarsAsphalWt | 胶质+沥青质 | [10 empty] | 0 | 100
RT | RT | 1.05 |  |  | 0.99 |  |  | 1.34
RN | RN | 0.62 |  |  | 0.4 |  |  | 0.59
RA | RA | 0.43 |  |  | 0.59 |  |  | 0.75
金属含量
Pb_ppb | 铅（Pb）ppb | [10 empty] | 0 | 300
Ca_ppm | 钙（Ca）ppm 或 µg/g | [10 empty] | 0 | 300
Cu_ppm | 铜（Cu）ppm 或 µg/g | [10 empty] | 0 | 300
Mg_ppm | 镁（Mg）ppm 或 µg/g | [10 empty] | 0 | 300
Na_ppm | 钠（Na）ppm 或 µg/g | [10 empty] | 0 | 300
Fe_ppm | 铁（Fe）ppm 或 µg/g | [10 empty] | 0 | 300
Ni_ppm | 镍（Ni）ppm 或 µg/g | [10 empty] | 0 | 300
V_ppm | 钒（V）ppm 或 µg/g | [10 empty] | 0 | 300
| 蒸馏方式 | 恩氏蒸馏 | 实沸点蒸馏 | 模拟蒸馏 | 恩氏蒸馏 | 实沸点蒸馏 | 模拟蒸馏 | 恩氏蒸馏 | 实沸点蒸馏 | 模拟蒸馏
| 初馏点，℃ | 310 |  |  | 324 |  |  | 346
质量收率或体积收率
| 2%馏出温度，℃ | 318 |  |  | 332 |  |  | 364
| 10%馏出温度，℃ | 331 |  |  | 352 |  |  | 389
| 30%馏出温度，℃ | 346 |  |  | 375 |  |  | 414
| 50%馏出温度，℃ | 358 |  |  | 391 |  |  | 430
| 70%馏出温度，℃ | 373 |  |  | 410 |  |  | 446
| 90%馏出温度，℃ | 400 |  |  | 437 |  |  | 477
| 97%馏出温度，℃ | 427 |  |  | 467 |  |  | 503

## 渣油
| 表10 渣油馏分性质 |  | 备注 | 最小值 | 最大值
TBPCutIBP | 范围下限，℃ | 520 |  | 400 | 1500
TBPCutFBP | 范围上限，℃ |  |  | 400 | 1500
TBPCutYieldWt | 收率，%（质量分数） | 27.46 |  | 0 | 50
Density20C | 密度（20℃），kg/m3 | 935 |  | 0 | 1200
Density70C | 密度（70℃），kg/m3 |  |  | 0 | 1200
KVis80C | 粘度（80℃），mm2/s |  |  | 0 | 300
KVis100C | 粘度（100℃），mm2/s | <210 |  | 0 | 300
FlashOpen | 闪点(开口)，℃ | >300
Soft | 软化点，℃
CCR | 残炭，%（质量分数） | 9.8025 |  | 0 | 100
WaxAllWt | 蜡含量，%
元素分析
C_Wt | 碳，%（质量分数） |  |  | 50 | 100
H_Wt | 氢，%（质量分数） |  |  | 0 | 50
S_Wt | 硫，%（质量分数） |  |  | 0 | 2
S_ppm | 硫含量，mg/kg 或 ppm | 5300 |  | 0 | 20000
N_ppm | 氮含量，mg/kg 或 ppm | 1100 |  | 0 | 20000
BasicN_ppm | 碱性氮，mg/kg 或 ppm |  |  | 0 | 20000
组成分析，%（质量分数）
SatsWt | 饱和烃 | 40.8 |  | 0 | 100
AWt | 芳烃 | 44.6 |  | 0 | 100
PolarsWt | 胶质 | 10.7 |  | 0 | 100
AsphaltenesWt | 沥青质 | 3.9 |  | 0 | 100
PolarsAsphalWt | 胶质+沥青质 |  |  | 0 | 100
金属含量
Pb_ppb | 铅（Pb）ppb | 30 |  | 0 | 1000
Ca_ppm | 钙（Ca）ppm 或 µg/g | 11.65 |  | 0 | 1000
Cu_ppm | 铜（Cu）ppm 或 µg/g | 1.34 |  | 0 | 1000
Mg_ppm | 镁（Mg）ppm 或 µg/g |  |  | 0 | 1000
Na_ppm | 钠（Na）ppm 或 µg/g |  |  | 0 | 1000
Fe_ppm | 铁（Fe）ppm 或 µg/g | 17.55 |  | 0 | 1000
Ni_ppm | 镍（Ni）ppm 或 µg/g | 18.13 |  | 0 | 1000
V_ppm | 钒（V）ppm 或 µg/g | 3.42 |  | 0 | 1000

## 结论
结论编号 | 结论描述
1 | （Lz29号长庆混合-无馏分温度重叠）
2 | 此原油评价报告中存在馏分温度重叠，原油数据扩充后，导致扩充出来的数据与原来原油实际数据误差较大，后删掉模板中重叠温度部分，重新扩充。
3 | 原油
4 | 1、酸值精度，系统两位小数不能完全显示（至少3位）
5 | 2、灰分精度，系统两位小数不能完全显示（至少4位）
3、硫含量质量分数精度，系统两位小数不能完全显示（至少3位）
4、系统微量金属含量不能完全显示
5、硫含量散点图，酸值散点图不能连续
汽油HK-145
1、多余指标：倾点，苯胺点、烟点
2、缺少指标：氯和砷的含量、铜片腐蚀，PIANO指标
3、恩氏蒸馏收率可从10%开始计算，且预测数据存在误差
煤油145-240
1、缺少指标：粘度20C、铜片腐蚀(100℃,2h)，级、冰点、闪点、透光率、赛比